## o-Ride E_730
平台負載 | 1500 | kg | [6 empty] | 滾珠螺桿型號 | 螺桿軸外徑(mm) | 螺桿螺距(mm) | 珠徑, Da(mm) | 動額定負荷, Ca(kgf) | 靜額定負荷, Coa(kfg) | 剛性, K(kg/um) | 螺帽長度, L |  | 伺服馬達型號 | 伺服驅動器型號 | 額定出力容量 | 額定轉矩 | 最大轉矩 | 額定回轉數 | 瞬間容許轉速 | 額定電流 | 最大電流 | 重量 | 軸心直徑 | 軸心長度 |  | 時規皮帶輪 | 齒數 | 皮帶寬度 | 齒輪直徑, PD | 齒輪厚度,W
螺桿側軸力, Faxial | 730 | kgf | 6 | PCS | 4380 | kgf |  | 102 | BP016x05 SPPJ4281 | 16 | 5 | 3 | 1020 | 1551 |  | 35 | SKF | 110MB040A-001000 |  | 0.4 | 1000 | 3.82 | 2 | 1500 | 11.5 | 6 | 5.8 | 19 | 52.7 | SYNTRON | HTPA18S8M250-A | 18 | 25 | 45.84 | 33
缸行程 | 200 | mm | [6 empty] | BRF030x05 | 30 | 5 |  | 9386 | 18196 |  | 85 | SKF | 110MB060D-001000 |  | 0.6 | 1500 | 4 | 2.6 | 2000 | 12 | 7.8 | 5.8 | 19 | 52.7 | SYNTRON | HTPA18S8M300-A | 18 | 30 | 45.84 | 38
安裝角度 | 90 | degree | [6 empty] | BRF030x06 | 30 | 6 |  | 9694 | 17892 |  | 85 | SKF | 110MB075B-001000 |  | 0.75 | 2000 | 3.58 | 3.2 | 2500 | 10.7 | 9.6 | 5.8 | 19 | 52.7 | SYNTRON | HTPA19S8M250-A | 19 | 25 | 48.38 | 33
導引面磨擦係數 | 0.01 | [7 empty] | BRF030x10 | 30 | 10 |  | 10849 | 17792 |  | 85 | SKF | 110MB075D-001000 |  | 0.75 | 1500 | 5 | 3.2 | 2000 | 12 | 9.6 | 6.6 | 19 | 52.7 | SYNTRON | HTPA19S8M300-A | 19 | 30 | 48.38 | 38
[9 empty] | BRF030x20 | 30 | 20 |  | 12580 | 18090 |  | 85 | SKF | 110MB200C-R58B11 | HS200AE | 2 | 3000 | 6.4 | 9.5 | 5000 | 19.2 |  |  | 19 | 50 | SYNTRON | HTPA20S8M250-A | 20 | 25 | 50.93 | 33
滾珠螺桿型號 | FSDC-025x10_6.35-5 | [7 empty] | BRF036x06 | 30 | 6 |  | 9230 | 18305 |  | 80 | SKF | 130MB300C-R48B11 | HS300AE | 3 | 2000 | 15 | 11.7 | 2300 | 15 |  |  | 22 | 52 | SYNTRON | HTPA20S8M300-A | 20 | 30 | 50.93 | 38
螺桿軸外徑, DN | 25 | mm | [6 empty] | BRF036x09 | 30 | 9 |  | 9951 | 17760 |  | 80 | SKF | ESM060A | Mini OPDE | 0.4 | 3000 | 1.274 | 2 | 4000 | 3.822 | 6 | 2 | 14 | 27 | HPB | HTPA21S8M250-A | 21 | 25 | 53.48 | 33
螺桿導程pitch, Ph | 10 | mm/rev | [6 empty] | BRF036x12 | 30 | 12 |  | 10878 | 18480 |  | 80 | SKF | ESM085A | Mini OPDE | 0.4 | 2000 | 1.9 | 2.5 | 4000 | 5.7 | 7.5 | 3 | 14 | 30 | HPB | HTPA21S8M300-A | 21 | 30 | 53.48 | 38
動額定負荷, Ca | 5050 | kgf | [6 empty] | BRF036x18 | 30 | 18 |  | 11647 | 18017 |  | 80 | SKF | ESM085B | Mini OPDE | 0.6 | 2000 | 2.84 | 3.2 | 4000 | 8.52 | 9 | 4 | 16 | 30 | HPB | HTPA22S8M250-A | 22 | 25 | 56.02 | 33
靜額定負荷, Coa | 11500 | kgf | [6 empty] | BRF036x24 | 30 | 24 |  | 12612 | 18814 |  | 80 | SKF | ESM085D | Mini OPDE | 1 | 2000 | 4.8 | 5.2 | 4000 | 14.4 | 15.6 | 6 | 16 | 30 | HPB | HTPA22S8M300-A | 22 | 30 | 56.02 | 38
剛性, K | 72 | kgf/μm | [6 empty] | BRF039x10 | 39 | 10 |  | 15573 | 27646 |  | 100 | SKF | ESM125E-220V | Mini OPDE | 3 | 3000 | 14.3 | 10 | 4000 | 42.9 |  | 13 | 28 | 51 | HPB | HTPA24S8M250-A | 24 | 25 | 61.12 | 33
滾珠螺冒長度 | 78 | mm | [6 empty] | BRF039x20 | 39 | 20 |  | 17635 | 26621 |  | 100 | SKF | ESM125E-380V | Mini OPDE | 3 | 3000 | 14.3 | 6.7 | 4000 | 42.9 |  | 13 | 28 | 51 | HPB | HTPA24S8M300-A | 24 | 30 | 61.12 | 38
滾珠螺桿總長度, L | 478 | mm | [6 empty] | BRF048x10 | 48 | 10 |  | 23627 | 48481 |  | 127 | SKF | HC-RP 103(B) | MR-J3 200 | 1 | 3000 | 3.18 | 6.1 | 5175 | 7.95 | 18 | 6 | 24 | 40 | Mitsubishi | HTPA25S8M250-A | 25 | 25 | 63.66 | 33
滾珠螺桿重量, WS | 1.84 | kg | [6 empty] | BRF048x20 | 48 | 20 |  | 27111 | 47170 |  | 127 | SKF | HC-RP 105(B) | MR-J3 200 | 1.5 | 3000 | 4.78 | 8.8 | 5175 | 11.9 | 23 | 7 | 24 | 40 | Mitsubishi | HTPA25S8M300-A | 25 | 30 | 63.66 | 38
[9 empty] | BRF056x12 | 56 | 12 |  | 21650 | 44196 |  | 112 | SKF | HC-RP 203(B) | MR-J3 350 | 2 | 3000 | 6.37 | 14 | 5175 | 15.9 | 37 | 8.3 | 24 | 40 | Mitsubishi | HTPA26S8M250-A | 26 | 25 | 66.21 | 33
最大加速度要求 | 0.3 | g | 2.943 | m/s2 | 2943 | mm/s2 |  |  | BRF056x24 | 56 | 24 |  | 24716 | 42770 |  | 112 | SKF | HC-RP 353(B) | MR-J3 200 | 1.5 | 2000 | 7.16 | 8 | 3450 | 21.5 | 24 | 10.3 | 24 | 50 | Mitsubishi | HTPA26S8M300-A | 26 | 30 | 66.21 | 38
※角度單位為 rad => 2π rad = 360º = 1 rev (rev = revolutions) | [8 empty] | BRF060x10 | 60 | 10 |  | 34548 | 79560 |  | 152 | SKF | HC-RP 503(B) | MR-J3 500 | 5 | 3000 | 15.9 | 28 | 5175 | 39.7 | 70 | 21 | 28 | 58 | Mitsubishi | HTPA28S8M250-A | 28 | 25 | 71.3 | 33
※角速度單位為 rad/s => 2π rad/s = 1 rev/s = 60 rev/min = 60 rpm | [8 empty] | BRF060x20 | 60 | 20 |  | 40303 | 80169 |  | 152 | SKF | HF-SP 102(B) | MR-J3 200 | 3.5 | 2000 | 16.7 | 16 | 3450 | 50.1 | 48 | 25 | 35 | 75 | Mitsubishi | HTPA28S8M300-A | 28 | 30 | 71.3 | 38
※角加速度單位為 rad/s2 => 2π rad/s2 = 1 rev/s2 | [8 empty] | BRF064x12 | 64 | 12 |  | 30243 | 77888 |  | 129 | SKF | HF-SP 152(B) | MR-J3 200 | 1.5 | 2000 | 7.16 | 8 | 3450 | 21.5 | 24 | 10.3 | 24 | 50 | Mitsubishi | HTPA30S8M150-A | 30 | 15 | 28.65 | 21
[9 empty] | BRF064x24 | 64 | 24 |  | 33564 | 70369 |  | 129 | SKF | HF-SP 202(B) | MR-J3 200 | 7 | 2000 | 33.4 | 33 | 3450 | 100 | 99 | 38 | 35 | 75 | Mitsubishi | HTPA30S8M250-A | 30 | 25 | 76.39 | 33
角加速度 | 294.3 | rev/s2 | 1849 | rad/s2 |  |  |  |  | BRF075x10 | 75 | 10 |  | 51516 | 151702 |  | 191 | SKF | HF-SP 352(B) | MR-J3 200 | 3.5 | 2000 | 16.7 | 16 | 3450 | 50.1 | 48 | 25 | 35 | 75 | Mitsubishi | HTPA30S8M300-A | 30 | 30 | 76.39 | 38
加速時間要求 | 0.01 | s | [6 empty] | BRF075x20 | 75 | 20 |  | 58394 | 152640 |  | 191 | SKF | HF-SP 502(B) | MR-J3 500 | 3.5 | 3000 | 11.1 | 23 | 5175 | 27.9 | 58 | 15 | 28 | 58 | Mitsubishi | HTPA32S8M250-A | 32 | 25 | 81.49 | 33
最快速度要求,vmax | 0.22 | m/s | 220 | mm/s | 13.2 | m/min | 13200 | mm/min | BRF080x12 | 80 | 12 |  | 41864 | 118690 |  | 156 | SKF | HF-SP 702(B) | MR-J3 200 | 7 | 2000 | 33.4 | 33 | 3450 | 100 | 99 | 38 | 35 | 75 | Mitsubishi | HTPA32S8M300-A | 32 | 30 | 81.49 | 38
[9 empty] | BRF080x18 | 80 | 18 |  | 46524 | 119146 |  | 156 | SKF | HG-JR103(B)_200V | MR-J4-100A/B | 1 | 3000 | 3.2 | 5.6 | 6000 | 9.6 | 17 | 4.5 | 16 | 30 | Mitsubishi | HTPA34S8M250-A | 34 | 25 | 86.58 | 33
伺服馬達型號 | SME-L20020SDBU | [7 empty] | BRF080x24 | 80 | 24 |  | 46816 | 119598 |  | 156 | SKF | HG-JR153(B)_200V | MR-J4-200A/B | 1.5 | 3000 | 4.8 | 11 | 6000 | 14.3 | 32 | 5.9 | 16 | 30 | Mitsubishi | HTPA34S8M300-A | 34 | 30 | 86.58 | 38
伺服驅動器型號 | SDE-200A2U | [7 empty] | BRF099x20 | 99 | 20 |  | 94373 | 315351 |  | 260 | SKF | HG-JR203(B)_200V | MR-J4-200A/B | 2 | 3000 | 6.4 | 11 | 6000 | 19.1 | 32 | 7.5 | 16 | 30 | Mitsubishi | HTPA36S8M250-A | 36 | 25 | 91.67 | 33
額定出力容量 | 2 | kW | [6 empty] | BRF100x24 | 100 | 24 |  | 66919 | 186308 |  | 195 | SKF | HG-JR353(B)_200V | MR-J4-350A/B | 3.5 | 3000 | 10.5 | 17 | 6000 | 32 | 51 | 13 | 28 | 50 | Mitsubishi | HTPA36S8M300-A | 36 | 30 | 91.67 | 38
馬達額定扭力, Tdrive | 9.55 | N-m | [6 empty] | BRF120x24 | 120 | 24 |  | 93369 | 308883 |  | 240 | SKF | HG-JR503(B)_200V | MR-J4-500A/B | 5 | 3000 | 15.9 | 27 | 6000 | 47.7 | 81 | 18 | 28 | 50 | Mitsubishi | HTPA38S8M250-A | 38 | 25 | 96.77 | 33
最大轉矩 | 28.5 | N-m | [6 empty] | BRF120x25 | 120 | 25 |  | 115044 | 412038 |  | 280 | SKF | HG-JR53(B) | MR-J4-60A/B | 0.5 | 3000 | 1.6 | 3 | 6000 | 4.8 | 9 | 3 | 16 | 30 | Mitsubishi | HTPA38S8M300-A | 38 | 30 | 96.77 | 38
馬達額定轉速, Rrpm | 2000 | rpm | [6 empty] | BRF150x25 | 150 | 25 |  | 162911 | 695515 |  | 400 | SKF | HG-JR703(B)_200V | MR-J4-700A/B | 7 | 3000 | 22.3 | 34 | 6000 | 66.8 | 103 | 29 | 35 | 75 | Mitsubishi | HTPA40S8M250-A | 40 | 25 | 101.86 | 33
瞬間容許轉速 | 3500 | rpm | [6 empty] | BRF150x36 | 150 | 36 |  | 118053 | 419193 |  | 305 | SKF | HG-JR73(B) | MR-J4-70A/B | 0.75 | 3000 | 2.4 | 5.6 | 6000 | 7.2 | 17 | 3.7 | 16 | 30 | Mitsubishi | HTPA40S8M300-A | 40 | 30 | 101.86 | 38
額定電流 | 11 | A | [6 empty] | BRF180x30 | 180 | 30 |  | 200239 | 925410 |  | 515 | SKF | HG-JR903(B)_200V | MR-J4-11KA/B | 9 | 3000 | 28.6 | 41 | 6000 | 85.8 | 134 | 36 | 35 | 75 | Mitsubishi | HTPA44S8M250-A | 44 | 25 | 112.05 | 33
最大電流 | 33 | A | [6 empty] | BRF210x30 | 210 | 30 |  | 234245 | 1160741 |  | 550 | SKF | HG-KN43B-K(B) | MR-JE-40A | 0.4 | 3000 | 1.3 | 2.6 | 5000 | 3.8 | 7.8 | 1.9 | 14 | 26 | Mitsubishi | HTPA44S8M300-A | 44 | 30 | 112.05 | 38
重量 | 9.9 | kg | [6 empty] | FDWE-050x20_6.35-3.5 | 50 | 20 | 6.35 | 4560 | 13230 | 149 | 155 | PMI | HG-KR053(B) | MR-J4-10A/B | 0.05 | 3000 | 0.16 | 0.9 | 6900 | 0.56 | 3.2 | 0.54 | 8 | 21.5 | Mitsubishi | HTPA48S8M150-A | 48 | 15 | 45.84 | 21
軸心直徑 | 24 | mm | [6 empty] | FDWE-050x20_6.35-5 | 50 | 20 | 6.35 | 5580 | 16710 | 185 | 175 | PMI | HG-KR13(B) | MR-J4-10A/B | 0.1 | 3000 | 0.32 | 0.7 | 6900 | 1.1 | 2.5 | 0.74 | 8 | 21.5 | Mitsubishi | HTPA48S8M250-A | 48 | 25 | 122.23 | 33
軸心長度 | 50 | mm | [6 empty] | FEM-E-C-016x10R | 16 | 10 | 3 | 1172 | 1255 |  | 45 | Rexroth | HG-KR23(B) | MR-J4-20A/B | 0.2 | 3000 | 0.64 | 1.3 | 6900 | 2.2 | 4.6 | 1.3 | 14 | 26 | Mitsubishi | HTPA48S8M300-A | 48 | 30 | 122.23 | 38
[9 empty] | FEM-E-C-016x16Rx3-4 | 16 | 16 | 3 | 1143 | 1224 |  | 61 | Rexroth | HG-KR43(B) | MR-J4-40A/B | 0.4 | 3000 | 1.3 | 2.6 | 6900 | 4.5 | 9.1 | 1.8 | 14 | 26 | Mitsubishi | HTPA50S8M250-A | 50 | 25 | 127.32 | 33
伺服馬達側齒輪規格(傳動) | HTPA32S8M250-A | [7 empty] | FEM-E-C-020x05Rx3-4 | 20 | 5 | 3 | 1755 | 2194 |  | 40 | Rexroth | HG-KR73(B) | MR-J4-70A/B | 0.75 | 3000 | 2.4 | 4.9 | 6900 | 8.4 | 17.2 | 3.8 | 19 | 36 | Mitsubishi | HTPA50S8M300-A | 50 | 30 | 127.32 | 38
傳動側齒數, N1 | 32 | [7 empty] | FEM-E-C-020x10Rx3-4 | 20 | 10 | 3 | 1724 | 2173 |  | 60 | Rexroth | HG-MR053(B) | MR-J4-10A/B | 0.05 | 3000 | 0.16 | 1 | 6900 | 0.48 | 3.1 | 0.54 | 8 | 21.5 | Mitsubishi | HTPA60S8M250-A | 60 | 25 | 152.79 | 33
皮帶寬度 | 25 | [7 empty] | FEM-E-C-020x20Rx3.5-2 | 20 | 20 | 3.5 | 1633 | 1918 |  | 57 | Rexroth | HG-MR13(B) | MR-J4-10A/B | 0.1 | 3000 | 0.32 | 0.8 | 6900 | 0.95 | 2.5 | 0.74 | 8 | 21.5 | Mitsubishi | HTPA60S8M300-A | 60 | 30 | 152.79 | 38
小齒輪直徑, PD | 81.49 | mm | [6 empty] | FEM-E-C025x05Rx3-4 | 25 | 5 | 3 | 1949 | 2776 |  | 45 | Rexroth | HG-MR23(B) | MR-J4-20A/B | 0.2 | 3000 | 0.64 | 1.4 | 6900 | 1.9 | 5.3 | 1.3 | 14 | 26 | Mitsubishi | W-24S-MPB | 24 | 33 | 61.12 | 33
小齒輪厚度,W | 33 | mm | [6 empty] | FEM-E-C025x10Rx3-4 | 25 | 10 | 3 | 1918 | 2755 |  | 64 | Rexroth | HG-MR43(B) | MR-J4-40A/B | 0.4 | 3000 | 1.3 | 2.6 | 6900 | 3.8 | 9 | 1.8 | 14 | 26 | Mitsubishi | W-30S-MPB | 30 | 32 | 75.01 | 33
[9 empty] | FEM-E-C025x25Rx3.5-2 | 25 | 10 | 3.5 | 1235 | 1541 |  | 70 | Rexroth | HG-MR73(B) | MR-J4-70A/B | 0.75 | 3000 | 2.4 | 6 | 6900 | 7.2 | 20 | 3.8 | 19 | 36 | Mitsubishi | W-48S-MPB | 48 | 33 | 122.23 | 33
滾珠螺桿側齒輪規格(從動) | HTPA48S8M250-A | [7 empty] | FEM-E-C032x05Rx3.5-4 | 32 | 5 | 3.5 | 2643 | 4082 |  | 48 | Rexroth | HG-SR102(B) | MR-J4-100A/B | 1 | 2000 | 4.8 | 5.6 | 3000 | 14.3 | 17 | 6.2 | 24 | 50 | Mitsubishi | W-60S-MPB | 60 | 32 | 151.41 | 33
從動側齒數, N2 | 48 | [7 empty] | FEM-E-C032x10Rx3.969-5 | 32 | 10 | 3.969 | 3878 | 5949 |  | 77 | Rexroth | HG-SR121(B) | MR-J4-200A/B | 1.2 | 1000 | 11.5 | 7.1 | 1500 | 34.4 | 22.7 | 17 | 35 | 75 | Mitsubishi | Y-30S-MPB | 30 | 16 | 76.4 | 33
皮帶寬度 | 25 | [7 empty] | FEM-E-C032x20Rx3.969-2 | 32 | 20 | 3.969 | 1653 | 2224 |  | 64 | Rexroth | HG-SR152(B) | MR-J4-200A/B | 1.5 | 2000 | 7.2 | 9.4 | 3000 | 21.5 | 29 | 7.3 | 24 | 50 | Mitsubishi | Y-34S-QT | 34 | 16 | 86.6 | 28.1
大齒輪直徑, PD | 122.23 | mm | [6 empty] | FEM-E-C032x32Rx3.969-2 | 32 | 32 | 3.969 | 1643 | 2245 |  | 88 | Rexroth | HG-SR201(B) | MR-J4-200A/B | 2 | 1000 | 19.1 | 9.4 | 1500 | 57.3 | 30.1 | 22 | 35 | 75 | Mitsubishi | Y-36S-MPB | 36 | 16 | 91.7 | 33
大齒輪厚度, W | 33 | mm | [6 empty] | FEM-E-C040x05Rx3.5-5 | 40 | 5 | 3.5 | 3561 | 6541 |  | 54 | Rexroth | HG-SR202(B) | MR-J4-200A/B | 2 | 2000 | 9.5 | 9.6 | 3000 | 28.6 | 31 | 11 | 35 | 75 | HPB | Y-38S-MPB | 38 | 16 | 96.8 | 33
[9 empty] | FEM-E-C040x10Rx6-4 | 40 | 10 | 6 | 6122 | 8816 |  | 70 | Rexroth | HG-SR301(B) | MR-J4-350A/B | 3 | 1000 | 28.6 | 13 | 1500 | 85.9 | 41.6 | 26 | 35 | 75 | HPB | Y-44S-MPB | 44 | 16 | 112 | 33
減速比(Slave/Drive), i | 1.5 | [7 empty] | FEM-E-C040x10Rx6-6 | 40 | 10 | 6 | 8827 | 13490 |  | 90 | Rexroth | HG-SR352(B) | MR-J4-350A/B | 3.5 | 2000 | 16.7 | 14 | 3000 | 50.1 | 45 | 16 | 35 | 75 | HPB | Y-50S-MPB | 50 | 16 | 127.3 | 33
[9 empty] | FEM-E-C040x20Rx6-3 | 40 | 20 | 6 | 4643 | 6408 |  | 88 | Rexroth | HG-SR421(B) | MR-J4-500A/B | 4.2 | 1000 | 40.1 | 19 | 1500 | 120 | 60.8 | 33 | 35 | 75 | HPB | Y-52S-MPB | 52 | 16 | 132.4 | 33
[9 empty] | FEM-E-C040x40Rx6-2 | 40 | 40 | 6 | 3122 | 4112 |  | 102 | Rexroth | HG-SR502(B) | MR-J4-500A/B | 5 | 2000 | 23.9 | 22 | 3000 | 71.6 | 70 | 20 | 35 | 75 | HPB | Y-56S-MPB | 56 | 16 | 142.6 | 33
[9 empty] | FEM-E-C050x05Rx3.5-5 | 50 | 5 | 3.5 | 3918 | 8296 |  | 54 | Rexroth | HG-SR51(B) | MR-J4-60A/B | 0.5 | 1000 | 4.8 | 2.8 | 1500 | 14.3 | 9 | 8.2 | 24 | 50 | HPB
重力加速度,g | 9810 | mm/sec2 | 9.81 | m/sec2 |  |  |  |  | FEM-E-C050x10Rx6-6 | 50 | 10 | 6 | 9755 | 16990 |  | 90 | Rexroth | HG-SR52(B) | MR-J4-60A/B | 0.5 | 2000 | 2.4 | 2.9 | 3000 | 7.2 | 9 | 4.8 | 24 | 50 | HPB
全行程轉數, N | 20 | rev | [6 empty] | FEM-E-C050x16Rx6-6 | 50 | 16 | 6 | 9724 | 16939 |  | 128 | Rexroth | HG-SR702(B) | MR-J4-700A/B | 7 | 2000 | 33.4 | 26 | 3000 | 100 | 83 | 27 | 35 | 75 | HPB
最高額定速度, Vrated | 13333.3333 | mm/min | 13.3333 | m/min | 222.22 | mm/s |  |  | FEM-E-C050x20Rx6.5-3 | 50 | 20 | 6.5 | 5867 | 8969 |  | 92 | Rexroth | HG-SR81(B) | MR-J4-100A/B | 0.85 | 1000 | 8.1 | 5.2 | 1500 | 24.4 | 16.6 | 9.3 | 24 | 50 | HPB
[7 empty] | 0 | m/s | FEM-E-C050x40Rx6.5-2 | 50 | 40 | 6.5 | 3929 | 5694 |  | 109 | Rexroth | PM072-10 |  | 1.6 | 1000 | 15.6 | 2.9 | 7000 | 42.1 | 0 | 21 | 24 | 50 | HPB
[9 empty] | FEM-E-C063x10Rx6-6 | 63 | 10 | 6 | 10878 | 21867 |  | 90 | Rexroth | PM072-15 |  | 2.5 | 1500 | 15.6 | 4.3 | 7000 | 42.1 | 0 | 21 | 24 | 50 | HPB
適用螺桿導程, l | 9.9 | mm | 目前選用導程 | 10 | mm |  |  |  | FEM-E-C063x20Rx6.5-3 | 63 | 20 | 6.5 | 6510 | 11439 |  | 92 | Rexroth | PM072-20 |  | 3.3 | 2000 | 15.6 | 5.7 | 7000 | 42.1 | 0 | 21 | 24 | 50 | HPB
[9 empty] | FOIC-025x05_4-3 | 25 | 5 | 4 | 1250 | 3070 | 67 | 76 | PMI | PM072-30 |  | 4.9 | 3000 | 15.6 | 8.6 | 7000 | 42.1 | 0 | 21 | 24 | 50 | HPB
[9 empty] | FOIC-025x06_3.969-3 | 25 | 6 | 3.969 | 1275 | 2740 | 52 | 77 | PMI | PM074-10 |  | 2.5 | 1000 | 24 | 4.3 | 7000 | 64.8 | 0 | 24 | 24 | 50 | HPB
[9 empty] | FOIC-025x08_3.969-3 | 25 | 8 | 3.969 | 1275 | 2740 | 52 | 85 | PMI | PM074-15 |  | 3.8 | 1500 | 24 | 6.5 | 7000 | 64.8 | 0 | 24 | 24 | 50 | HPB
最快速時滾珠螺桿之轉速 | 22 | rev/s | 1320 | rpm |  |  |  |  | FOIC-025x10_4.762-2 | 25 | 10 | 4.762 | 1140 | 2140 | 36 | 88 | PMI | PM074-20 |  | 5 | 2000 | 24 | 8.7 | 7000 | 64.8 | 0 | 24 | 24 | 50 | HPB
最快速時伺服馬達之轉速 | 33 | rev/s | 1980 | rpm |  |  |  |  | FOIC-025x10_4.762-3 | 25 | 10 | 4.762 | 1610 | 3210 | 53 | 102 | PMI | PM074-30 |  | 7.5 | 3000 | 24 | 13 | 7000 | 64.8 | 0 | 24 | 24 | 50 | HPB
[9 empty] | FOIC-028x06_3.175-3 | 28 | 6 | 3.175 | 1030 | 2630 | 56 | 69 | PMI | PM076-10 |  | 3.4 | 1000 | 32 | 5.9 | 7000 | 86.4 | 0 | 27 | 24 | 50 | HPB
每日運轉小時數 | 10 | hrs | [6 empty] | FOIC-028x10_3.175-2 | 28 | 10 | 3.175 | 730 | 1750 | 38 | 77 | PMI | PM076-15 |  | 5 | 1500 | 32 | 8.8 | 7000 | 86.4 | 0 | 27 | 24 | 50 | HPB
每年運轉日數 | 250 | days | [6 empty] | FOIC-032x06_3.969-3 | 32 | 6 | 3.969 | 1500 | 3750 | 65 | 77 | PMI | PM076-20 |  | 6.7 | 2000 | 32 | 11.7 | 7000 | 86.4 | 0 | 27 | 24 | 50 | HPB
運轉年數 | 2 | years | [6 empty] | FOIC-032x06_3.969-4 | 32 | 6 | 3.969 | 1920 | 5000 | 86 | 90 | PMI | PM076-30 |  | 10.1 | 3000 | 32 | 17.6 | 7000 | 86.4 | 0 | 27 | 24 | 50 | HPB
轉動率 | 70% | [7 empty] | FOIC-032x10_6.35-3 | 32 | 10 | 6.35 | 2605 | 5310 | 67 | 120 | PMI | PM078-15 |  | 6.3 | 1500 | 40 | 11.2 | 7000 | 108 | 0 | 30 | 24 | 50 | HPB
需求壽命, LT | 3500 | hrs | [6 empty] | FOIC-032x12_6.35-3 | 32 | 10 | 6.35 | 2605 | 5310 | 67 | 124 | PMI | PM078-30 |  | 12.6 | 3000 | 40 | 22.4 | 7000 | 108 | 0 | 30 | 24 | 50 | HPB
[9 empty] | FOIC-040x05_3.175-6 | 40 | 5 | 3.175 | 2230 | 7940 | 147 | 101 | PMI | PM102-30 |  | 14.25 | 3000 | 45 | 27 | 4000 | 121.5 | 0 | 40 | 42 | 80 | HPB
假設使用條件 | [8 empty] | FOIC-040x10_6.35-3 | 40 | 20 | 6.35 | 3010 | 7100 | 82 | 123 | PMI | PM103-15 |  | 8.3 | 1500 | 52.2 | 15.8 | 4000 | 140.9 | 0 | 50 | 42 | 80 | HPB
運行條件 | 速度(m/min) | 回轉數, ni(rpm) | 軸向負荷, Fi(N) | 使用時間, ti(%) | 使用時間, min | 使用時間, sec |  |  | FOIC-040x10_6.35-4 | 45 | 10 | 6.35 | 3850 | 9470 | 107 | 143 | PMI | PM103-30 |  | 16.5 | 3000 | 52.2 | 31.5 | 4000 | 140.9 | 0 | 50 | 42 | 80 | HPB
等加速上昇 | 6.6 | 660 | 9309.69 | 1.6667 | 0.1 | 6 | 等加速上昇 |  | FOIC-040x12_6.35-4 | 45 | 12 | 6.35 | 3850 | 9470 | 107 | 160 | PMI | PM104-15 |  | 11.3 | 1500 | 71.3 | 21 | 4000 | 192.4 | 0 | 60 | 42 | 80 | HPB
等速上昇 | 13.2 | 1320 | 7161.3 | 16.6667 | 1 | 60 | 等速上昇 |  | FOIC-050x10_6.35-3 | 50 | 10 | 6.35 | 3430 | 9300 | 99 | 123 | PMI | PM104-30 |  | 22.5 | 3000 | 71.3 | 42 | 4000 | 192.4 | 0 | 60 | 42 | 80 | HPB
等減速上昇 | 6.6 | 660 | 5012.91 | 8.3333 | 0.5 | 30 | 等減速上昇 |  | FOIC-050x10_6.35-4 | 50 | 10 | 6.35 | 4390 | 12400 | 129 | 143 | PMI | PM105-15 |  | 13.9 | 1500 | 87.8 | 26.3 | 4000 | 237.1 | 0 | 70 | 42 | 80 | HPB
等加速下降 | 6.6 | 660 | -9309.69 | 1.6667 | 0.1 | 6 | 等加速下降 |  | FOIC-063x10_6.35-4 | 63 | 10 | 6.35 | 5020 | 16450 | 158 | 147 | PMI | PM105-30 |  | 27.75 | 3000 | 87.8 | 52.5 | 4000 | 237.1 | 0 | 70 | 42 | 80 | HPB
等速下降 | 13.2 | 1320 | -7161.3 | 16.6667 | 1 | 60 | 等速下降 |  | FOIC-063x12_7.938-3 | 63 | 12 | 7.938 | 5140 | 14570 | 122 | 147 | PMI | PM106-15 |  | 16.5 | 1500 | 104 | 31.2 | 4000 | 280.8 | 0 | 80 | 42 | 80 | HPB
等減速下降 | 6.6 | 660 | -5012.91 | 8.3333 | 0.5 | 30 | 等減速下降 |  | FOIC-063x12_7.938-4 | 63 | 12 | 7.938 | 6580 | 19430 | 161 | 171 | PMI | PM106-30 |  | 33 | 3000 | 104 | 62.4 | 4000 | 280.8 | 0 | 80 | 42 | 80 | HPB
靜止不動 | 0 | 0 | 7161.3 | 46.6667 | 2.8 | 168 | 靜止不動 |  | FOIC-063x20_9.525-2 | 63 | 20 | 9.525 | 5990 | 15740 | 107 | 95 | PMI | PM108-15 |  | 19.5 | 1500 | 124 | 37 | 4000 | 334.8 | 0 | 100 | 42 | 80 | HPB
|  |  |  | 100 | 6 | 360 |  |  | FOIC-080x10_6.35-3 | 80 | 10 | 6.35 | 4760 | 20090 | 173 | 115 | PMI | PM108-30 |  | 39 | 3000 | 124 | 75 | 4000 | 334.8 | 0 | 100 | 42 | 80 | HPB
[9 empty] | FOIC-080x16_9.525-2 | 80 | 16 | 9.525 | 11280 | 41220 | 201 | 175 | PMI | PM109-15 |  | 22.5 | 1500 | 142 | 42.6 | 4000 | 383.4 | 0 | 110 | 42 | 80 | HPB
向上加速階段 (持續 t1，加速度 +a)：F1 = m*g*sin(theta*pi()/180) + mu*m*g*cos(theta*pi()/180) + m*a |  |  |  |  | 9309.69 |  |  |  | FOIC-080x20_9.525-3 | 80 | 16 | 9.525 | 7960 | 27480 | 137 | 159 | PMI | PM109-30 |  | 45 | 3000 | 142 | 85.2 | 4000 | 383.4 | 0 | 110 | 42 | 80 | HPB
向上定速階段 (持續 t2，加速度 0)：F2 = m*g*sin(theta*pi()/180) + mu*m*g*cos(theta*pi()/180) |  |  |  |  | 7161.3 |  |  |  | FSDC-016x05_3.175-3 | 16 | 5 | 3 | 890 | 1760 | 27 | 41 | PMI | PM132-15 |  | 17 | 1500 | 105 | 31.5 | 4000 | 210 | 0 | 118 | 48 | 110 | HPB
向上減速階段 (持續 t3，加速度 -a)：F3 = m*g*sin(theta*pi()/180) + mu*m*g*cos(theta*pi()/180) - m*a |  |  |  |  | 5012.91 |  |  |  | FSDC-020x10_3.175-3 | 20 | 10 | 3.175 | 990 | 2220 | 33 | 47 | PMI | PM132-30 |  | 33.7 | 3000 | 105 | 63 | 4000 | 210 | 0 | 118 | 48 | 110 | HPB
向下加速階段 (持續 t4，加速度 -a)：F4 = - mu*m*g*cos(theta*pi()/180) - m*g*sin(theta*pi()/180) - m*a |  |  |  |  | -9309.69 |  |  |  | FSDC-020x10_4.762-4 | 20 | 10 | 4.762 | 2560 | 5530 | 47 | 62 | PMI | PM133-15 |  | 24 | 1500 | 153 | 46.5 | 4000 | 306 | 0 | 138 | 48 | 110 | HPB
向下定速階段 (持續 t5，加速度 0)：F5 = mu*m*g*cos(theta*pi()/180) - m*g*sin(theta*pi()/180) |  |  |  |  | -7161.3 |  |  |  | FSDC-020x20_3.175-2 | 20 | 20 | 3.175 | 670 | 1450 | 23 | 56 | PMI | PM133-30 |  | 48 | 3000 | 153 | 91.5 | 4000 | 306 | 0 | 138 | 48 | 110 | HPB
向下減速階段 (持續 t6，加速度 +a)：F6 = m*a + mu*m*g*cos(theta*pi()/180) - m*g*sin(theta*pi()/180) |  |  |  |  | -5012.91 |  |  |  | FSDC-025x10_3.175-3 | 25 | 10 | 3.175 | 1100 | 2810 | 38 | 50 | PMI | PM134-15 |  | 33.8 | 1500 | 215 | 64.5 | 4000 | 430 | 0 | 158 | 48 | 110 | HPB
靜止不動階段 (持續 t7，加速度 0)：F7 = max(0, m*g*sin(theta*pi()/180)) - mu*m*g*cos(theta*pi()/180) |  |  |  |  | 7161.3 |  |  |  | FSDC-025x10_4.762-4 | 25 | 10 | 4.762 | 2880 | 6870 | 55 | 63 | PMI | PM134-30 |  | 67.5 | 3000 | 215 | 129 | 4000 | 430 | 0 | 158 | 48 | 110 | HPB
[9 empty] | FSDC-025x10_6.35-5 | 25 | 10 | 6.35 | 5050 | 11500 | 72 | 78 | PMI | PM135-15 |  | 41.3 | 1500 | 263 | 78.9 | 4000 | 526 | 0 | 178 | 48 | 110 | HPB
考慮細長比 | [8 empty] | FSDC-025x15_3.175-3 | 25 | 15 | 3.175 | 1410 | 3780 | 50 | 81 | PMI | PM135-30 |  | 82.5 | 3000 | 263 | 157.8 | 4000 | 526 | 0 | 178 | 48 | 110 | HPB
螺桿根徑, dr > | 7.9667 | mm | 目前選用螺桿軸外徑, DN | 25 | mm |  |  |  | FSDC-025x16_4.762-4 | 25 | 16 | 4.762 | 2830 | 6790 | 55 | 85 | PMI | PM136-15 |  | 48 | 1500 | 302.7 | 90.6 | 4000 | 605.4 | 0 | 198 | 48 | 110 | HPB
[9 empty] | FSDC-025x25_3.969-2 | 25 | 25 | 3.175 | 730 | 1810 | 26 | 71 | PMI | PM136-30 |  | 96 | 3000 | 302.7 | 181.2 | 4000 | 605.4 | 0 | 198 | 48 | 110 | HPB
[9 empty] | FSDC-028x10_4.762-3 | 28 | 10 | 4.762 | 2350 | 5720 | 46 | 52 | PMI | PM137-15 |  | 56.3 | 1500 | 354.7 | 106.5 | 4000 | 709.4 | 0 | 218 | 48 | 110 | HPB
[9 empty] | FSDC-028x10_6.35-5 | 28 | 10 | 6.35 | 5280 | 12530 | 77 | 78 | PMI | PM137-30 |  | 112.5 | 3000 | 354.7 | 213 | 4000 | 709.4 | 0 | 218 | 48 | 110 | HPB
考慮挫屈負載的影響 | [8 empty] | FSDC-032x10_3.969-4 | 32 | 10 | 3.969 | 2550 | 7500 | 63 | 62 | PMI | PM138-15 |  | 61.5 | 1500 | 387.7 | 116.3 | 4000 | 775.4 | 0 | 238 | 48 | 110 | HPB
螺桿根徑, dr > | 21.3697 | mm | 目前選用螺桿軸外徑, DN | 25 | mm |  |  |  | FSDC-032x10_4.762-5 | 32 | 10 | 4.762 | 3890 | 10910 | 80 | 77 | PMI | PM138-30 |  | 123 | 3000 | 387.7 | 232.5 | 4000 | 775.4 | 0 | 238 | 48 | 110 | HPB
[9 empty] | FSDC-032x10_5.556-5 | 32 | 10 | 5.556 | 4900 | 13360 | 84 | 78 | PMI | PMA052-30 |  | 0.6 | 3000 | 2 | 4 | 7000 | 4 | 0 | 4.2 | 19 | 55 | HPB
[9 empty] | FSDC-032x10_6.35-5 | 32 | 10 | 6.35 | 5720 | 14490 | 69 | 78 | PMI | PMA054-30 |  | 1.2 | 3000 | 4 | 5 | 7000 | 8 | 0 | 5.2 | 19 | 55 | HPB
[9 empty] | FSDC-032x15_4.762-5 | 32 | 15 | 4.762 | 3860 | 10850 | 80 | 116 | PMI | PMA055-30 |  | 1.5 | 3000 | 5 | 6 | 7000 | 10 | 0 | 5.8 | 19 | 55 | HPB
[9 empty] | FSDC-032x16_5.556-5 | 32 | 16 | 5.556 | 4860 | 13280 | 79 | 107 | PMI | PMA056-20 |  | 1.2 | 2000 | 6 | 6 | 7000 | 12 | 0 | 6.4 | 19 | 55 | HPB
與安裝方法有關的係數 | [8 empty] | FSDC-032x16_6.35-5 | 32 | 16 | 6.35 | 4520 | 11100 | 54 | 92 | PMI | PMA056-30 |  | 1.6 | 3000 | 6 | 8 | 7000 | 12 | 0 | 6.4 | 19 | 55 | HPB
固定-支撐 | m | N | [6 empty] | FSDC-032x20_4.762-2 | 32 | 20 | 4.762 | 1700 | 4230 | 34 | 70 | PMI | PMA0610-15 |  | 1.5 | 1500 | 10 | 6 | 7000 | 12 | 0 | 9.5 | 22 | 56 | HPB
支撐-支撐 | 5.1 | 1 | [6 empty] | FSDC-036x10_6.35-5 | 36 | 10 | 6.35 | 6050 | 16460 | 93 | 78 | PMI | PMA0610-25 |  | 2.6 | 2500 | 10 | 10 | 7000 | 20 | 0 | 11.1 | 22 | 56 | HPB
固定-支撐 | 10.2 | 2 | [6 empty] | FSDC-036x16_6.35-5 | 36 | 16 | 6.35 | 6050 | 16360 | 93 | 109 | PMI | PMA0615-15 |  | 2.3 | 1500 | 15 | 9.5 | 7000 | 20 | 0 | 14.3 | 22 | 56 | HPB
固定-自由 | 1.3 | 0.25 | [6 empty] | FSDC-036x20_6.35-4 | 36 | 20 | 6.35 | 4910 | 12890 | 76 | 109 | PMI | PMA0615-25 |  | 3.8 | 2500 | 15 | 17 | 7000 | 34 | 0 | 14.3 | 22 | 56 | HPB
固定-固定 | 20.3 | 4 | [6 empty] | FSDC-038x10_6.35-5 | 38 | 10 | 6.35 | 6260 | 17740 | 97 | 80 | PMI | PMA0615-30 |  | 4 | 3000 | 14 | 17 | 7000 | 34 | 0 | 14.3 | 22 | 56 | HPB
m | 10.2 | [7 empty] | FSDC-038x16_6.35-5 | 38 | 16 | 6.35 | 6220 | 17350 | 97 | 109 | PMI | PMA064-25 |  | 1 | 2500 | 4 | 4 | 7000 | 8 | 0 | 7.4 | 22 | 56 | HPB
N | 2 | [7 empty] | FSDC-040x10_6.35-5 | 40 | 10 | 6.35 | 6430 | 18440 | 101 | 78 | PMI | PMA065-20 |  | 1 | 2000 | 5 | 5 | 7000 | 10 | 0 | 7.9 | 22 | 56 | HPB
[9 empty] | FSDC-040x12_6.35-5 | 40 | 12 | 6 | 6420 | 18410 | 101 | 88 | PMI | PMA065-25 |  | 1.3 | 2500 | 5 | 5 | 7000 | 10 | 0 | 7.9 | 22 | 56 | HPB
考慮容許轉速的計算 | [8 empty] | FSDC-040x12_7.144-5 | 40 | 12 | 7.144 | 7530 | 20800 | 103 | 110 | PMI | PMA066-25 |  | 1.5 | 2500 | 6 | 6 | 7000 | 12 | 0 | 8.6 | 22 | 56 | HPB
[9 empty] | FSDC-040x16_6.35-5 | 40 | 16 | 6.35 | 6390 | 18330 | 101 | 108 | PMI | PMA068-20 |  | 1.6 | 2000 | 7.7 | 6 | 7000 | 12 | 0 | 9.5 | 22 | 56 | HPB
[9 empty] | FSDC-040x16_7.144-5 | 40 | 16 | 7.144 | 7500 | 20730 | 103 | 110 | PMI | PMA068-25 |  | 2 | 2500 | 7.7 | 6.9 | 7000 | 14 | 0 | 9.5 | 22 | 48 | HPB
[9 empty] | FSDC-040x20_6.35-5 | 40 | 20 | 6.35 | 5190 | 14450 | 82 | 110 | PMI | PMA068-30 |  | 2.4 | 3000 | 7.7 | 9 | 7000 | 18 | 0 | 9.5 | 22 | 56 | HPB
螺桿根徑, dr > | 7.8401 | mm | 目前選用螺桿軸外徑, DN | 25 | mm |  |  |  | FSDC-045x10_6.35-5 | 45 | 10 | 6.35 | 6910 | 21330 | 110 | 78 | PMI | PMA072-10 |  | 1.7 | 1000 | 16 | 2.9 | 7000 | 42.1 | 0 | 21 | 24 | 50 | HPB
[9 empty] | FSDC-045x12_6.35-5 | 45 | 12 | 6.35 | 6910 | 21310 | 110 | 89 | PMI | PMA072-15 |  | 2.5 | 1500 | 16 | 4.3 | 7000 | 42.1 | 0 | 21 | 24 | 50 | HPB
[9 empty] | FSDC-045x16_6.35-5 | 45 | 16 | 6.35 | 6880 | 21250 | 110 | 111 | PMI | PMA072-20 |  | 3.3 | 2000 | 16 | 5.7 | 7000 | 42.1 | 0 | 21 | 24 | 50 | HPB
[9 empty] | FSDC-050x10_6.35-5 | 50 | 10 | 6.35 | 7160 | 23320 | 119 | 78 | PMI | PMA072-20 |  | 3.3 | 2000 | 16 | 5.7 | 7000 | 42.1 | 0 | 21 | 24 | 50 | HPB
與安裝方法有關的係數 | [8 empty] | FSDC-050x12_6.35-5 | 50 | 12 | 6.35 | 7150 | 23300 | 119 | 90 | PMI | PMA072-20 |  | 3.3 | 2000 | 16 | 5.7 | 7000 | 42.1 | 0 | 21 | 24 | 50 | HPB
固定-支撐 | f | λ | [6 empty] | FSDC-050x16_6.35-5 | 50 | 16 | 6.35 | 7120 | 23250 | 119 | 109 | PMI | PMA072-20 |  | 3.3 | 2000 | 16 | 5.7 | 7000 | 42.1 | 0 | 21 | 24 | 50 | HPB
支撐-支撐 | 5.1 | 1 | [6 empty] | FSDC-050x20_7.938-4 | 50 | 20 | 7.938 | 7810 | 22680 | 101 | 114 | PMI | PMA072-30 |  | 5 | 3000 | 16 | 8.6 | 7000 | 42.1 | 0 | 21 | 24 | 50 | HPB
固定-支撐 | 10.2 | 2 | [6 empty] | FSDC-055x12_6.35-5 | 55 | 12 | 6.35 | 7340 | 25280 | 128 | 96 | PMI | PMA078-15-ES |  | 7 | 1500 | 45 | 11.2 | 7000 | 108 | 0 | 30 | 24 | 60 | HPB
固定-自由 | 1.3 | 0.25 | [6 empty] | FSDH-045x12 | 45 | 12 | 10 | 13600 | 35400 |  | 98 | PMI | PMA078-30-ES |  | 13 | 3000 | 45 | 22.4 | 7000 | 108 | 0 | 30 | 24 | 60 | HPB
固定-固定 | 20.3 | 4 | [6 empty] | FSDH-045x16 | 45 | 16 | 10 | 13500 | 35300 |  | 122 | PMI | PMA102-15 |  | 7.1 | 1500 | 45 | 13.5 | 4000 | 121.5 | 0 | 35 | 42 | 80 | HPB
f | 10.2 | [7 empty] | FSDH-045x20 | 45 | 20 | 10 | 11000 | 27900 |  | 122 | PMI | PMA102-30 |  | 14.25 | 3000 | 45 | 27 | 4000 | 121.5 | 0 | 35 | 42 | 80 | HPB
λ | 2 | [7 empty] | FSDH-050x16 | 50 | 16 | 13 | 21100 | 53700 |  | 125 | PMI | PMA103-15 |  | 8.3 | 1500 | 52 | 15.8 | 4000 | 140.9 | 0 | 45 | 42 | 80 | HPB
[9 empty] | FSDH-050x20 | 50 | 20 | 13 | 17200 | 42400 |  | 124 | PMI | PMA103-30 |  | 16.5 | 3000 | 52 | 31.5 | 4000 | 140.9 | 0 | 45 | 42 | 80 | HPB
平均回轉數, nm | 572 | rpm | [6 empty] | FSDH-063x32 | 63 | 32 | 16 | 25500 | 66000 |  | 176 | PMI | SME-L00520SDBU | SDE-010A2U | 0.05 | 3000 | 0.16 | 0.43 | 6000 | 0.48 | 2.7 | 0.55 | 8 | 21.5 | Shihlin
[9 empty] | FSDH-063x40 | 63 | 40 | 16 | 35300 | 96600 |  | 169 | PMI | SME-L01020SDBU | SDE-010A2U | 0.1 | 3000 | 0.3 | 0.85 | 6000 | 0.96 | 2.7 | 0.67 | 8 | 21.5 | Shihlin
[9 empty] | FSDH-080x50 | 80 | 50 | 19 | 66600 | 204000 |  | 255 | PMI | SME-L02020SDBU | SDE-020A2U | 0.2 | 3000 | 0.64 | 1.7 | 6000 | 1.92 | 5.2 | 1.23 | 14 | 25 | Shihlin
[9 empty] | FSDH-100x60 | 100 | 60 | 19 | 73400 | 251500 |  | 295 | PMI | SME-L04020SDBU | SDE-040A2U | 0.4 | 3000 | 1.27 | 2.8 | 6000 | 3.81 | 9 | 1.59 | 14 | 25 | Shihlin
平均負荷, Pe | 709.8879 | kgf | 6964 | N |  |  |  |  | FSVH-040x10_7.938-3.5 | 40 | 10 | 7.938 | 15000 | 41800 |  | 124 | PMI | SME-L07520SDBU | SDE-075A2U | 0.75 | 3000 | 2.4 | 5.8 | 6000 | 7.2 | 18.5 | 2.87 | 19 | 35.5 | Shihlin
[9 empty] | FSVH-040x12-9.525-3.5 | 40 | 12 | 10 | 18600 | 48200 |  | 156 | PMI | SME-L10020SDBU | SDE-100A2U | 1 | 2000 | 4.78 | 5.8 | 3500 | 14.4 | 17.4 | 7.4 | 24 | 50 | Shihlin
[9 empty] | FSVH-050x10_7.938-3.5 | 50 | 10 | 7.938 | 16700 | 63700 |  | 133 | PMI | SME-L15020SDBU | SDE-150A2U | 1.5 | 2000 | 7.16 | 8.5 | 3500 | 21.6 | 25.2 | 8.7 | 24 | 50 | Shihlin
[9 empty] | FSVH-050x16_12.7-3.5 | 50 | 16 | 12.7 | 31200 | 83500 |  | 200 | PMI | SME-L20020SDBU | SDE-200A2U | 2 | 2000 | 9.55 | 11 | 3500 | 28.5 | 33 | 9.9 | 24 | 50 | Shihlin
[9 empty] | FSVH-050x16_12.7-6 | 50 | 16 | 12.7 | 24800 | 63700 |  | 168 | PMI | SME-L30020SDBU | SDE-300A2U | 3 | 2000 | 14.3 | 16 | 3500 | 43 | 48 | 12.4 | 24 | 50 | Shihlin
與與運作條件有關的係數 | [8 empty] | FSVH-050x20-12.7-3.5 | 50 | 20 | 13 | 31200 | 84800 |  | 235 | PMI
正常運轉 | η1 | η2 | [6 empty] | FSVH-055x10_7.938-3.5 | 55 | 10 | 7.938 | 17500 | 58500 |  | 153 | PMI
正常運轉 | 1.3 | 1.8 | [6 empty] | FSVH-055x16_12.7-3.5 | 55 | 16 | 12.7 | 32600 | 94000 |  | 200 | PMI
無衝擊運轉 | 1.1 | 1.2 | [6 empty] | FSVH-055x16_12.7-6 | 55 | 16 | 12.7 | 25800 | 71800 |  | 168 | PMI
衝擊與震動運轉 | 2 | 3 | [6 empty] | FSVH-063x20_15.875-2.5 | 63 | 20 | 15.875 | 35900 | 99300 |  | 210 | PMI
[9 empty] | FSVH-063x20_15.875-3.5 | 63 | 20 | 15.875 | 46600 | 134700 |  | 246 | PMI
所需動額定負荷, Cac | 3852.8983 | kgf | 5050 |  | 37796.9325 | 49540.5 |  |  | FSVH-063x25_15.875-2.5 | 63 | 25 | 15.875 | 35900 | 99300 |  | 235 | PMI
[9 empty] | FSVH-080x16_12.7-3.5 | 80 | 16 | 12.7 | 39000 | 136700 |  | 205 | PMI
[9 empty] | FSVH-080x16_12.7-6 | 80 | 16 | 12.7 | 56000 | 208700 |  | 275 | PMI
[9 empty] | FSVH-080x20_15.875-3.5 | 80 | 20 | 15.875 | 52100 | 172400 |  | 250 | PMI
額定疲勞壽命, Lt | 7880.9675 | hrs | 3500 | [5 empty] | FSVH-080x20_15.875-6 | 80 | 20 | 15.875 | 75000 | 263200 |  | 330 | PMI
[9 empty] | FSVH-080x25_19.05-3.5 | 80 | 25 | 19.05 | 67700 | 206100 |  | 305 | PMI
[9 empty] | FSVH-080x25_19.05-6 | 80 | 25 | 19.05 | 97200 | 314600 |  | 402 | PMI
[9 empty] | FSWC-045x10_2.5-3 | 45 | 10 | 6 | 7760 | 23550 | 119 | 131 | PMI
[9 empty] | FSWC-045x12_2.5-3 | 45 | 12 | 7 | 9120 | 26850 | 121 | 148 | PMI
負荷係數, fw | 1.1 |  | 1.1 | [5 empty] | FSWC-050x10_2.5-3 | 50 | 10 | 6 | 8200 | 26130 | 130 | 131 | PMI
荷重條件 | fs下限 | [7 empty] | FSWW-020x10_4.762-2.5 | 20 | 10 | 4.762 | 1100 | 2200 | 16 | 61 | PMI
普通、圓滑的運動時 | 1 | 1.2 | [6 empty] | FSWW-025x10_4.762-2.5 | 25 | 10 | 4.762 | 1270 | 2780 | 20 | 65 | PMI
普通運動時 | 1.2 | 1.5 | [6 empty] | FSWW-025x10_6.35-2.5 | 25 | 10 | 6.35 | 3200 | 7170 | 40 | 97 | PMI
有衝擊、振動時 | 1.5 | 3 | [6 empty] | FSWW-040x10_6.35-2.5 | 40 | 10 | 6.35 | 3520 | 12000 | 59 | 100 | PMI
[9 empty] | HBN-040x10-7.5 | 40 | 10 |  | 16260 | 33600 | 191 | 135 | Rexroth
[9 empty] | HBN-040x12-7.5 | 40 | 12 |  | 21240 | 44160 | 192 | 152 | Rexroth
[9 empty] | HBN-050x16-7.5 | 50 | 16 |  | 37960 | 82090 | 239 | 211 | Rexroth
[9 empty] | HRC-150x20 | 150 | 20 |  | 228571 | 1067245 |  | 400 | SKF
[9 empty] | HRC-180x20 | 180 | 20 |  | 318673 | 1767245 |  | 400 | SKF
[9 empty] | HRC-180x30 | 180 | 30 |  | 307041 | 1611224 |  | 400 | SKF
[9 empty] | HRC-210x20 | 210 | 20 |  | 343980 | 1955510 |  | 400 | SKF
[9 empty] | HRC-240x25 | 240 | 25 |  | 399898 | 2386429 |  | 400 | SKF
[9 empty] | HTF-SRC-050x14-7.5 | 50 | 14 |  | 21100 | 62300 |  | 202 | Rexroth
[9 empty] | HTF-SRC-050x16-7.5 | 50 | 16 |  | 30600 | 81800 |  | 228 | Rexroth
[9 empty] | HTF-SRD-050x40-6E | 50 | 40 |  | 19500 | 49100 |  | 159 | Rexroth
[9 empty] | HTF-SRD-063x32-4E | 63 | 32 |  | 23300 | 59000 |  | 176 | Rexroth
[9 empty] | PLSA-030x10 | 30 | 10 |  | 10306 | 17755 |  | 127 | Rexroth
[9 empty] | PLSA-039x10 | 39 | 10 |  | 9134 | 17071 |  | 152 | Rexroth
[9 empty] | PLSA-048x10 | 48 | 10 |  | 22449 | 48469 |  | 127 | Rexroth
[9 empty] | PLSA-048x10 | 48 | 10 |  | 13858 | 29921 |  | 127 | Rexroth
[9 empty] | PLSA-060x10 | 60 | 10 |  | 32857 | 79592 |  | 152 | Rexroth
[9 empty] | PLSA-060x20 | 60 | 20 |  | 38265 | 80204 |  | 152 | Rexroth
[9 empty] | PLSA-075x10 | 75 | 10 |  | 30236 | 93669 |  | 191 | Rexroth
[9 empty] | PLSA-075x20 | 75 | 20 |  | 55510 | 152653 |  | 191 | Rexroth
[9 empty] | PLSA-075x20 | 75 | 20 |  | 34268 | 94236 |  | 191 | Rexroth
[9 empty] | SFV-032x10-4.8 | 32 | 10 | 6 | 3963 | 9011 | 53 | 96 | TBI
[9 empty] | SFV-032x20-2.7 | 32 | 20 | 6 | 2481 | 5385 | 29 | 100 | TBI
[9 empty] | SFV-040x10-4.8 | 40 | 10 | 6 | 4372 | 11264 | 65 | 100 | TBI
[9 empty] | SFV-040x20-2.7 | 40 | 20 | 6 | 2723 | 6653 | 36 | 100 | TBI
[9 empty] | SFV-050x10-4.8 | 50 | 10 | 5 | 7023 | 23537 | 106 | 93 | TBI
[9 empty] | SFV-050x20-2.7 | 50 | 20 | 10 | 5149 | 12118 | 46 | 121 | TBI
[9 empty] | SFV-063x10-2.7 | 63 | 10 | 10 | 786 | 30430 | 80 | 120 | TBI
[9 empty] | ZEM-E-S-016x5Rx3-4 | 16 | 5 | 3 | 1510 | 1643 |  | 35 | Rexroth
[9 empty] | ZEM-E-S-020x10Rx3-4 | 20 | 10 | 3 | 1316 | 2173 |  | 60 | Rexroth
C_𝑎𝑐=∛(𝐿_𝑇∗60∗𝑛_𝑚 )∗P_𝑒∗𝑓_𝑤∗10^(−2)
𝐿_𝑡=(𝐶_𝑎/(𝑃_𝑒∗𝑓_𝑤 ))^3∗10^6/(60∗𝑛_𝑚 )
𝑛_𝑚=(𝑛_1∗𝑡_1+𝑛_2∗𝑡_2+𝑛_3∗𝑡_3+⋯+𝑛_7∗𝑡_7)/100
𝑃_𝑒=∛((|F_1 |^3∗𝑛_1∗𝑡_1+|F_2 |^3∗𝑛_2∗𝑡_2+|F_3 |^3∗𝑛_3∗𝑡_3+⋯+|F_7 |^7∗𝑛_7∗𝑡_7)/(𝑛_1∗𝑡_1+𝑛_2∗𝑡_2+𝑛_3∗𝑡_3+⋯+𝑛_7∗𝑡_7 ))
𝑙=(𝑉_𝑚𝑎𝑥∗60∗1000∗𝑖)/𝑅_𝑟𝑝𝑚
𝑑_𝑟≥(𝑛∗𝐿^2)/(𝑓∗∗10^7 )
𝑛=(𝑑_𝑟∗𝑓∗10^7)/𝐿^2
𝑑_𝑟=∜((𝑃∗𝐿^2)/(𝑚∗10^3 ))
𝑑_𝑟≥L/60
𝑖=𝑁_2/𝑁_1

## 扭力_730
螺桿側軸力, Faxial | 730 | kgf | 7161.3 | N
螺桿傳動機械效率, η | 90%
軸-淨輸入 | 811.11 | kgf | 7956.99 | N
螺桿導程pitch, Ph | 10 | mm | 0.01 | m
軸-淨輸入扭力, Taxial | 1.29 | kgf-m | 12.66 | N-m
皮帶傳動效率, ηpulley | 95%
馬達側皮帶輪齒數, N1 | 32
螺桿側皮帶輪齒數, N2 | 48
減速比(Slave/Drive), i | 1.5
馬達扭力, Tdrive | 8.8842 | N-m | 8.887 | N-m
𝑖=𝑁_2/𝑁_1
𝑇_𝑑𝑟𝑖𝑣𝑒=(𝐹_𝑎𝑥𝑖𝑎𝑙∗𝑃_ℎ)/(2𝜋∗𝜂∗〖𝑖∗𝜂〗_𝑝𝑢𝑙𝑙𝑒𝑦 )
𝑇_𝑎𝑥𝑖𝑎𝑙=𝑇_𝑑𝑟𝑖𝑣𝑒∗〖𝑖∗𝜂〗_𝑝𝑢𝑙𝑙𝑒𝑦
𝑇_𝑎𝑥𝑖𝑎𝑙=(𝐹_𝑎𝑥𝑖𝑎𝑙∗𝑃_ℎ)/(2𝜋∗𝜂)
𝑇_𝑑𝑟𝑖𝑣𝑒=𝑇_𝑎𝑥𝑖𝑎𝑙/(𝑖∗𝜂_𝑝𝑢𝑙𝑙𝑒𝑦 )=(𝑇_𝑎𝑥𝑖𝑎𝑙∗𝑁_2)/(𝑁_1∗𝜂_𝑝𝑢𝑙𝑙𝑒𝑦 )

## 出力_730
馬達額定扭力, Tdrive | 9.55 | Nm
馬達側皮帶輪齒數, N1 | 32
螺桿側皮帶輪齒數, N2 | 48
減速比(Slave/Drive), i | 1.5
皮帶傳動效率, ηpulley | 95%
螺桿側扭力, Taxial | 13.61 | N-m
螺桿導程, Ph | 0.01 | m
螺桿傳動機械效率, η | 90%
螺桿側軸力, Faxial | 7696.27 | N | 784.53 | kgf | 7695.57 | N
𝑖=𝑁_2/𝑁_1
𝑇_𝑎𝑥𝑖𝑎𝑙=𝑇_𝑑𝑟𝑖𝑣𝑒∗〖𝑖∗𝜂〗_𝑝𝑢𝑙𝑙𝑒𝑦
𝐹_𝑎𝑥𝑖𝑎𝑙=(2𝜋∗𝜂〖∗𝑇〗_𝑎𝑥𝑖𝑎𝑙)/𝑃_ℎ
𝐹_𝑎𝑥𝑖𝑎𝑙=(2𝜋∗𝜂∗𝑇_𝑑𝑟𝑖𝑣𝑒∗〖𝑖∗𝜂〗_𝑝𝑢𝑙𝑙𝑒𝑦)/𝑃_ℎ

## o-Ride E_500
平台負載 | 1500 | kg | [6 empty] | 滾珠螺桿型號 | 螺桿軸外徑(mm) | 螺桿螺距(mm) | 珠徑, Da(mm) | 動額定負荷, Ca(kgf) | 靜額定負荷, Coa(kfg) | 剛性, K(kg/um) | 螺帽長度, L |  | 伺服馬達型號 | 伺服驅動器型號 | 額定出力容量 | 額定轉矩 | 最大轉矩 | 額定回轉數 | 瞬間容許轉速 | 額定電流 | 最大電流 | 重量 | 軸心直徑 | 軸心長度 |  | 時規皮帶輪 | 齒數 | 皮帶寬度 | 齒輪直徑, PD | 齒輪厚度,W
螺桿側軸力, Faxial | 500 | kgf | 6 | PCS | 3000 | kgf |  | 102 | BP016x05 SPPJ4281 | 16 | 5 | 3 | 1020 | 1551 |  | 35 | SKF | 110MB040A-001000 |  | 0.4 | 1000 | 3.82 | 2 | 1500 | 11.5 | 6 | 5.8 | 19 | 52.7 | SYNTRON | HTPA18S8M250-A | 18 | 25 | 45.84 | 33
缸行程 | 200 | mm | [6 empty] | BRF030x05 | 30 | 5 |  | 9386 | 18196 |  | 85 | SKF | 110MB060D-001000 |  | 0.6 | 1500 | 4 | 2.6 | 2000 | 12 | 7.8 | 5.8 | 19 | 52.7 | SYNTRON | HTPA18S8M300-A | 18 | 30 | 45.84 | 38
安裝角度 | 90 | degree | [6 empty] | BRF030x06 | 30 | 6 |  | 9694 | 17892 |  | 85 | SKF | 110MB075B-001000 |  | 0.75 | 2000 | 3.58 | 3.2 | 2500 | 10.7 | 9.6 | 5.8 | 19 | 52.7 | SYNTRON | HTPA19S8M250-A | 19 | 25 | 48.38 | 33
導引面磨擦係數 | 0.01 | [7 empty] | BRF030x10 | 30 | 10 |  | 10849 | 17792 |  | 85 | SKF | 110MB075D-001000 |  | 0.75 | 1500 | 5 | 3.2 | 2000 | 12 | 9.6 | 6.6 | 19 | 52.7 | SYNTRON | HTPA19S8M300-A | 19 | 30 | 48.38 | 38
[9 empty] | BRF030x20 | 30 | 20 |  | 12580 | 18090 |  | 85 | SKF | 110MB200C-R58B11 | HS200AE | 2 | 3000 | 6.4 | 9.5 | 5000 | 19.2 |  |  | 19 | 50 | SYNTRON | HTPA20S8M250-A | 20 | 25 | 50.93 | 33
滾珠螺桿型號 | FSDC-020x10_4.762-4 | [7 empty] | BRF036x06 | 30 | 6 |  | 9230 | 18305 |  | 80 | SKF | 130MB300C-R48B11 | HS300AE | 3 | 2000 | 15 | 11.7 | 2300 | 15 |  |  | 22 | 52 | SYNTRON | HTPA20S8M300-A | 20 | 30 | 50.93 | 38
螺桿軸外徑, DN | 20 | mm | [6 empty] | BRF036x09 | 30 | 9 |  | 9951 | 17760 |  | 80 | SKF | ESM060A | Mini OPDE | 0.4 | 3000 | 1.274 | 2 | 4000 | 3.822 | 6 | 2 | 14 | 27 | HPB | HTPA21S8M250-A | 21 | 25 | 53.48 | 33
螺桿導程pitch, Ph | 10 | mm/rev | [6 empty] | BRF036x12 | 30 | 12 |  | 10878 | 18480 |  | 80 | SKF | ESM085A | Mini OPDE | 0.4 | 2000 | 1.9 | 2.5 | 4000 | 5.7 | 7.5 | 3 | 14 | 30 | HPB | HTPA21S8M300-A | 21 | 30 | 53.48 | 38
動額定負荷, Ca | 2560 | kgf | [6 empty] | BRF036x18 | 30 | 18 |  | 11647 | 18017 |  | 80 | SKF | ESM085B | Mini OPDE | 0.6 | 2000 | 2.84 | 3.2 | 4000 | 8.52 | 9 | 4 | 16 | 30 | HPB | HTPA22S8M250-A | 22 | 25 | 56.02 | 33
靜額定負荷, Coa | 5530 | kgf | [6 empty] | BRF036x24 | 30 | 24 |  | 12612 | 18814 |  | 80 | SKF | ESM085D | Mini OPDE | 1 | 2000 | 4.8 | 5.2 | 4000 | 14.4 | 15.6 | 6 | 16 | 30 | HPB | HTPA22S8M300-A | 22 | 30 | 56.02 | 38
剛性, K | 47 | kgf/μm | [6 empty] | BRF039x10 | 39 | 10 |  | 15573 | 27646 |  | 100 | SKF | ESM125E-220V | Mini OPDE | 3 | 3000 | 14.3 | 10 | 4000 | 42.9 |  | 13 | 28 | 51 | HPB | HTPA24S8M250-A | 24 | 25 | 61.12 | 33
滾珠螺冒長度 | 62 | mm | [6 empty] | BRF039x20 | 39 | 20 |  | 17635 | 26621 |  | 100 | SKF | ESM125E-380V | Mini OPDE | 3 | 3000 | 14.3 | 6.7 | 4000 | 42.9 |  | 13 | 28 | 51 | HPB | HTPA24S8M300-A | 24 | 30 | 61.12 | 38
滾珠螺桿總長度, L | 462 | mm | [6 empty] | BRF048x10 | 48 | 10 |  | 23627 | 48481 |  | 127 | SKF | HC-RP 103(B) | MR-J3 200 | 1 | 3000 | 3.18 | 6.1 | 5175 | 7.95 | 18 | 6 | 24 | 40 | Mitsubishi | HTPA25S8M250-A | 25 | 25 | 63.66 | 33
滾珠螺桿重量, WS | 1.14 | kg | [6 empty] | BRF048x20 | 48 | 20 |  | 27111 | 47170 |  | 127 | SKF | HC-RP 105(B) | MR-J3 200 | 1.5 | 3000 | 4.78 | 8.8 | 5175 | 11.9 | 23 | 7 | 24 | 40 | Mitsubishi | HTPA25S8M300-A | 25 | 30 | 63.66 | 38
[9 empty] | BRF056x12 | 56 | 12 |  | 21650 | 44196 |  | 112 | SKF | HC-RP 203(B) | MR-J3 350 | 2 | 3000 | 6.37 | 14 | 5175 | 15.9 | 37 | 8.3 | 24 | 40 | Mitsubishi | HTPA26S8M250-A | 26 | 25 | 66.21 | 33
最大加速度要求 | 0.2 | g | 1.962 | m/s2 | 1962 | mm/s2 |  |  | BRF056x24 | 56 | 24 |  | 24716 | 42770 |  | 112 | SKF | HC-RP 353(B) | MR-J3 200 | 1.5 | 2000 | 7.16 | 8 | 3450 | 21.5 | 24 | 10.3 | 24 | 50 | Mitsubishi | HTPA26S8M300-A | 26 | 30 | 66.21 | 38
※角度單位為 rad => 2π rad = 360º = 1 rev (rev = revolutions) | [8 empty] | BRF060x10 | 60 | 10 |  | 34548 | 79560 |  | 152 | SKF | HC-RP 503(B) | MR-J3 500 | 5 | 3000 | 15.9 | 28 | 5175 | 39.7 | 70 | 21 | 28 | 58 | Mitsubishi | HTPA28S8M250-A | 28 | 25 | 71.3 | 33
※角速度單位為 rad/s => 2π rad/s = 1 rev/s = 60 rev/min = 60 rpm | [8 empty] | BRF060x20 | 60 | 20 |  | 40303 | 80169 |  | 152 | SKF | HF-SP 102(B) | MR-J3 200 | 3.5 | 2000 | 16.7 | 16 | 3450 | 50.1 | 48 | 25 | 35 | 75 | Mitsubishi | HTPA28S8M300-A | 28 | 30 | 71.3 | 38
※角加速度單位為 rad/s2 => 2π rad/s2 = 1 rev/s2 | [8 empty] | BRF064x12 | 64 | 12 |  | 30243 | 77888 |  | 129 | SKF | HF-SP 152(B) | MR-J3 200 | 1.5 | 2000 | 7.16 | 8 | 3450 | 21.5 | 24 | 10.3 | 24 | 50 | Mitsubishi | HTPA30S8M150-A | 30 | 15 | 28.65 | 21
[9 empty] | BRF064x24 | 64 | 24 |  | 33564 | 70369 |  | 129 | SKF | HF-SP 202(B) | MR-J3 200 | 7 | 2000 | 33.4 | 33 | 3450 | 100 | 99 | 38 | 35 | 75 | Mitsubishi | HTPA30S8M250-A | 30 | 25 | 76.39 | 33
角加速度 | 196.2 | rev/s2 | 1233 | rad/s2 |  |  |  |  | BRF075x10 | 75 | 10 |  | 51516 | 151702 |  | 191 | SKF | HF-SP 352(B) | MR-J3 200 | 3.5 | 2000 | 16.7 | 16 | 3450 | 50.1 | 48 | 25 | 35 | 75 | Mitsubishi | HTPA30S8M300-A | 30 | 30 | 76.39 | 38
加速時間要求 | 0.01 | s | [6 empty] | BRF075x20 | 75 | 20 |  | 58394 | 152640 |  | 191 | SKF | HF-SP 502(B) | MR-J3 500 | 3.5 | 3000 | 11.1 | 23 | 5175 | 27.9 | 58 | 15 | 28 | 58 | Mitsubishi | HTPA32S8M250-A | 32 | 25 | 81.49 | 33
最快速度要求 | 0.2 | m/s | 200 | mm/s | 12 | m/min | 12000 | mm/min | BRF080x12 | 80 | 12 |  | 41864 | 118690 |  | 156 | SKF | HF-SP 702(B) | MR-J3 200 | 7 | 2000 | 33.4 | 33 | 3450 | 100 | 99 | 38 | 35 | 75 | Mitsubishi | HTPA32S8M300-A | 32 | 30 | 81.49 | 38
[9 empty] | BRF080x18 | 80 | 18 |  | 46524 | 119146 |  | 156 | SKF | HG-JR103(B)_200V | MR-J4-100A/B | 1 | 3000 | 3.2 | 5.6 | 6000 | 9.6 | 17 | 4.5 | 16 | 30 | Mitsubishi | HTPA34S8M250-A | 34 | 25 | 86.58 | 33
伺服馬達型號 | 110MB200C-R58B11 | [7 empty] | BRF080x24 | 80 | 24 |  | 46816 | 119598 |  | 156 | SKF | HG-JR153(B)_200V | MR-J4-200A/B | 1.5 | 3000 | 4.8 | 11 | 6000 | 14.3 | 32 | 5.9 | 16 | 30 | Mitsubishi | HTPA34S8M300-A | 34 | 30 | 86.58 | 38
伺服驅動器型號 | HS200AE | [7 empty] | BRF099x20 | 99 | 20 |  | 94373 | 315351 |  | 260 | SKF | HG-JR203(B)_200V | MR-J4-200A/B | 2 | 3000 | 6.4 | 11 | 6000 | 19.1 | 32 | 7.5 | 16 | 30 | Mitsubishi | HTPA36S8M250-A | 36 | 25 | 91.67 | 33
額定出力容量 | 2 | kW | [6 empty] | BRF100x24 | 100 | 24 |  | 66919 | 186308 |  | 195 | SKF | HG-JR353(B)_200V | MR-J4-350A/B | 3.5 | 3000 | 10.5 | 17 | 6000 | 32 | 51 | 13 | 28 | 50 | Mitsubishi | HTPA36S8M300-A | 36 | 30 | 91.67 | 38
馬達額定扭力, Tdrive | 6.4 | N-m | [6 empty] | BRF120x24 | 120 | 24 |  | 93369 | 308883 |  | 240 | SKF | HG-JR503(B)_200V | MR-J4-500A/B | 5 | 3000 | 15.9 | 27 | 6000 | 47.7 | 81 | 18 | 28 | 50 | Mitsubishi | HTPA38S8M250-A | 38 | 25 | 96.77 | 33
最大轉矩 | 19.2 | N-m | [6 empty] | BRF120x25 | 120 | 25 |  | 115044 | 412038 |  | 280 | SKF | HG-JR53(B) | MR-J4-60A/B | 0.5 | 3000 | 1.6 | 3 | 6000 | 4.8 | 9 | 3 | 16 | 30 | Mitsubishi | HTPA38S8M300-A | 38 | 30 | 96.77 | 38
馬達額定轉速, Rrpm | 3000 | rpm | [6 empty] | BRF150x25 | 150 | 25 |  | 162911 | 695515 |  | 400 | SKF | HG-JR703(B)_200V | MR-J4-700A/B | 7 | 3000 | 22.3 | 34 | 6000 | 66.8 | 103 | 29 | 35 | 75 | Mitsubishi | HTPA40S8M250-A | 40 | 25 | 101.86 | 33
瞬間容許轉速 | 5000 | rpm | [6 empty] | BRF150x36 | 150 | 36 |  | 118053 | 419193 |  | 305 | SKF | HG-JR73(B) | MR-J4-70A/B | 0.75 | 3000 | 2.4 | 5.6 | 6000 | 7.2 | 17 | 3.7 | 16 | 30 | Mitsubishi | HTPA40S8M300-A | 40 | 30 | 101.86 | 38
額定電流 | 9.5 | A | [6 empty] | BRF180x30 | 180 | 30 |  | 200239 | 925410 |  | 515 | SKF | HG-JR903(B)_200V | MR-J4-11KA/B | 9 | 3000 | 28.6 | 41 | 6000 | 85.8 | 134 | 36 | 35 | 75 | Mitsubishi | HTPA44S8M250-A | 44 | 25 | 112.05 | 33
最大電流 | 0 | A | [6 empty] | BRF210x30 | 210 | 30 |  | 234245 | 1160741 |  | 550 | SKF | HG-KN43B-K(B) | MR-JE-40A | 0.4 | 3000 | 1.3 | 2.6 | 5000 | 3.8 | 7.8 | 1.9 | 14 | 26 | Mitsubishi | HTPA44S8M300-A | 44 | 30 | 112.05 | 38
重量 | 0 | kg | [6 empty] | FDWE-050x20_6.35-3.5 | 50 | 20 | 6.35 | 4560 | 13230 | 149 | 155 | PMI | HG-KR053(B) | MR-J4-10A/B | 0.05 | 3000 | 0.16 | 0.9 | 6900 | 0.56 | 3.2 | 0.54 | 8 | 21.5 | Mitsubishi | HTPA48S8M150-A | 48 | 15 | 45.84 | 21
軸心直徑 | 19 | mm | [6 empty] | FDWE-050x20_6.35-5 | 50 | 20 | 6.35 | 5580 | 16710 | 185 | 175 | PMI | HG-KR13(B) | MR-J4-10A/B | 0.1 | 3000 | 0.32 | 0.7 | 6900 | 1.1 | 2.5 | 0.74 | 8 | 21.5 | Mitsubishi | HTPA48S8M250-A | 48 | 25 | 122.23 | 33
軸心長度 | 50 | mm | [6 empty] | FEM-E-C-016x10R | 16 | 10 | 3 | 1172 | 1255 |  | 45 | Rexroth | HG-KR23(B) | MR-J4-20A/B | 0.2 | 3000 | 0.64 | 1.3 | 6900 | 2.2 | 4.6 | 1.3 | 14 | 26 | Mitsubishi | HTPA48S8M300-A | 48 | 30 | 122.23 | 38
[9 empty] | FEM-E-C-016x16Rx3-4 | 16 | 16 | 3 | 1143 | 1224 |  | 61 | Rexroth | HG-KR43(B) | MR-J4-40A/B | 0.4 | 3000 | 1.3 | 2.6 | 6900 | 4.5 | 9.1 | 1.8 | 14 | 26 | Mitsubishi | HTPA50S8M250-A | 50 | 25 | 127.32 | 33
伺服馬達側齒輪規格(傳動) | HTPA32S8M250-A | [7 empty] | FEM-E-C-020x05Rx3-4 | 20 | 5 | 3 | 1755 | 2194 |  | 40 | Rexroth | HG-KR73(B) | MR-J4-70A/B | 0.75 | 3000 | 2.4 | 4.9 | 6900 | 8.4 | 17.2 | 3.8 | 19 | 36 | Mitsubishi | HTPA50S8M300-A | 50 | 30 | 127.32 | 38
傳動側齒數, N1 | 32 | [7 empty] | FEM-E-C-020x10Rx3-4 | 20 | 10 | 3 | 1724 | 2173 |  | 60 | Rexroth | HG-MR053(B) | MR-J4-10A/B | 0.05 | 3000 | 0.16 | 1 | 6900 | 0.48 | 3.1 | 0.54 | 8 | 21.5 | Mitsubishi | HTPA60S8M250-A | 60 | 25 | 152.79 | 33
皮帶寬度 | 25 | [7 empty] | FEM-E-C-020x20Rx3.5-2 | 20 | 20 | 3.5 | 1633 | 1918 |  | 57 | Rexroth | HG-MR13(B) | MR-J4-10A/B | 0.1 | 3000 | 0.32 | 0.8 | 6900 | 0.95 | 2.5 | 0.74 | 8 | 21.5 | Mitsubishi | HTPA60S8M300-A | 60 | 30 | 152.79 | 38
小齒輪直徑, PD | 81.49 | mm | [6 empty] | FEM-E-C025x05Rx3-4 | 25 | 5 | 3 | 1949 | 2776 |  | 45 | Rexroth | HG-MR23(B) | MR-J4-20A/B | 0.2 | 3000 | 0.64 | 1.4 | 6900 | 1.9 | 5.3 | 1.3 | 14 | 26 | Mitsubishi | W-24S-MPB | 24 | 33 | 61.12 | 33
小齒輪厚度,W | 33 | mm | [6 empty] | FEM-E-C025x10Rx3-4 | 25 | 10 | 3 | 1918 | 2755 |  | 64 | Rexroth | HG-MR43(B) | MR-J4-40A/B | 0.4 | 3000 | 1.3 | 2.6 | 6900 | 3.8 | 9 | 1.8 | 14 | 26 | Mitsubishi | W-30S-MPB | 30 | 32 | 75.01 | 33
[9 empty] | FEM-E-C025x25Rx3.5-2 | 25 | 10 | 3.5 | 1235 | 1541 |  | 70 | Rexroth | HG-MR73(B) | MR-J4-70A/B | 0.75 | 3000 | 2.4 | 6 | 6900 | 7.2 | 20 | 3.8 | 19 | 36 | Mitsubishi | W-48S-MPB | 48 | 33 | 122.23 | 33
滾珠螺桿側齒輪規格(從動) | HTPA48S8M250-A | [7 empty] | FEM-E-C032x05Rx3.5-4 | 32 | 5 | 3.5 | 2643 | 4082 |  | 48 | Rexroth | HG-SR102(B) | MR-J4-100A/B | 1 | 2000 | 4.8 | 5.6 | 3000 | 14.3 | 17 | 6.2 | 24 | 50 | Mitsubishi | W-60S-MPB | 60 | 32 | 151.41 | 33
從動側齒數, N2 | 48 | [7 empty] | FEM-E-C032x10Rx3.969-5 | 32 | 10 | 3.969 | 3878 | 5949 |  | 77 | Rexroth | HG-SR121(B) | MR-J4-200A/B | 1.2 | 1000 | 11.5 | 7.1 | 1500 | 34.4 | 22.7 | 17 | 35 | 75 | Mitsubishi | Y-30S-MPB | 30 | 16 | 76.4 | 33
皮帶寬度 | 25 | [7 empty] | FEM-E-C032x20Rx3.969-2 | 32 | 20 | 3.969 | 1653 | 2224 |  | 64 | Rexroth | HG-SR152(B) | MR-J4-200A/B | 1.5 | 2000 | 7.2 | 9.4 | 3000 | 21.5 | 29 | 7.3 | 24 | 50 | Mitsubishi | Y-34S-QT | 34 | 16 | 86.6 | 28.1
大齒輪直徑, PD | 122.23 | mm | [6 empty] | FEM-E-C032x32Rx3.969-2 | 32 | 32 | 3.969 | 1643 | 2245 |  | 88 | Rexroth | HG-SR201(B) | MR-J4-200A/B | 2 | 1000 | 19.1 | 9.4 | 1500 | 57.3 | 30.1 | 22 | 35 | 75 | Mitsubishi | Y-36S-MPB | 36 | 16 | 91.7 | 33
大齒輪厚度, W | 33 | mm | [6 empty] | FEM-E-C040x05Rx3.5-5 | 40 | 5 | 3.5 | 3561 | 6541 |  | 54 | Rexroth | HG-SR202(B) | MR-J4-200A/B | 2 | 2000 | 9.5 | 9.6 | 3000 | 28.6 | 31 | 11 | 35 | 75 | HPB | Y-38S-MPB | 38 | 16 | 96.8 | 33
[9 empty] | FEM-E-C040x10Rx6-4 | 40 | 10 | 6 | 6122 | 8816 |  | 70 | Rexroth | HG-SR301(B) | MR-J4-350A/B | 3 | 1000 | 28.6 | 13 | 1500 | 85.9 | 41.6 | 26 | 35 | 75 | HPB | Y-44S-MPB | 44 | 16 | 112 | 33
減速比(Slave/Drive), i | 1.5 | [7 empty] | FEM-E-C040x10Rx6-6 | 40 | 10 | 6 | 8827 | 13490 |  | 90 | Rexroth | HG-SR352(B) | MR-J4-350A/B | 3.5 | 2000 | 16.7 | 14 | 3000 | 50.1 | 45 | 16 | 35 | 75 | HPB | Y-50S-MPB | 50 | 16 | 127.3 | 33
[9 empty] | FEM-E-C040x20Rx6-3 | 40 | 20 | 6 | 4643 | 6408 |  | 88 | Rexroth | HG-SR421(B) | MR-J4-500A/B | 4.2 | 1000 | 40.1 | 19 | 1500 | 120 | 60.8 | 33 | 35 | 75 | HPB | Y-52S-MPB | 52 | 16 | 132.4 | 33
重力加速度, g | 9810 | mm/sec2 | 9.81 | m/sec2 |  |  |  |  | FEM-E-C040x40Rx6-2 | 40 | 40 | 6 | 3122 | 4112 |  | 102 | Rexroth | HG-SR502(B) | MR-J4-500A/B | 5 | 2000 | 23.9 | 22 | 3000 | 71.6 | 70 | 20 | 35 | 75 | HPB
全行程轉數, N | 20 | rev | [6 empty] | FEM-E-C050x05Rx3.5-5 | 50 | 5 | 3.5 | 3918 | 8296 |  | 54 | Rexroth | HG-SR51(B) | MR-J4-60A/B | 0.5 | 1000 | 4.8 | 2.8 | 1500 | 14.3 | 9 | 8.2 | 24 | 50 | HPB | Y-56S-MPB | 56 | 16 | 142.6 | 33
最高額定速度, Vrated | 45000 | mm/min | 45 | m/min | 750 | mm/s |  |  | FEM-E-C050x10Rx6-6 | 50 | 10 | 6 | 9755 | 16990 |  | 90 | Rexroth | HG-SR52(B) | MR-J4-60A/B | 0.5 | 2000 | 2.4 | 2.9 | 3000 | 7.2 | 9 | 4.8 | 24 | 50 | HPB
最高速度, Vmax | 75000 | mm/min | 75 | m/min | 1250 | mm/s | 1.25 | m/s | FEM-E-C050x16Rx6-6 | 50 | 16 | 6 | 9724 | 16939 |  | 128 | Rexroth | HG-SR702(B) | MR-J4-700A/B | 7 | 2000 | 33.4 | 26 | 3000 | 100 | 83 | 27 | 35 | 75 | HPB
[9 empty] | FEM-E-C050x20Rx6.5-3 | 50 | 20 | 6.5 | 5867 | 8969 |  | 92 | Rexroth | HG-SR81(B) | MR-J4-100A/B | 0.85 | 1000 | 8.1 | 5.2 | 1500 | 24.4 | 16.6 | 9.3 | 24 | 50 | HPB
適用螺桿導程, l | 6 | mm | 目前選用導程 | 10 | mm |  |  |  | FEM-E-C050x40Rx6.5-2 | 50 | 40 | 6.5 | 3929 | 5694 |  | 109 | Rexroth | PM072-10 |  | 1.6 | 1000 | 15.6 | 2.9 | 7000 | 42.1 | 0 | 21 | 24 | 50 | HPB
[9 empty] | FEM-E-C063x10Rx6-6 | 63 | 10 | 6 | 10878 | 21867 |  | 90 | Rexroth | PM072-15 |  | 2.5 | 1500 | 15.6 | 4.3 | 7000 | 42.1 | 0 | 21 | 24 | 50 | HPB
[9 empty] | FEM-E-C063x20Rx6.5-3 | 63 | 20 | 6.5 | 6510 | 11439 |  | 92 | Rexroth | PM072-20 |  | 3.3 | 2000 | 15.6 | 5.7 | 7000 | 42.1 | 0 | 21 | 24 | 50 | HPB
[9 empty] | FOIC-025x05_4-3 | 25 | 5 | 4 | 1250 | 3070 | 67 | 76 | PMI | PM072-30 |  | 4.9 | 3000 | 15.6 | 8.6 | 7000 | 42.1 | 0 | 21 | 24 | 50 | HPB
最快速時滾珠螺桿之轉速 | 20 | rev/s | 1200 | rpm |  |  |  |  | FOIC-025x06_3.969-3 | 25 | 6 | 3.969 | 1275 | 2740 | 52 | 77 | PMI | PM074-10 |  | 2.5 | 1000 | 24 | 4.3 | 7000 | 64.8 | 0 | 24 | 24 | 50 | HPB
最快速時伺服馬達之轉速 | 30 | rev/s | 1800 | rpm |  |  |  |  | FOIC-025x08_3.969-3 | 25 | 8 | 3.969 | 1275 | 2740 | 52 | 85 | PMI | PM074-15 |  | 3.8 | 1500 | 24 | 6.5 | 7000 | 64.8 | 0 | 24 | 24 | 50 | HPB
[9 empty] | FOIC-025x10_4.762-2 | 25 | 10 | 4.762 | 1140 | 2140 | 36 | 88 | PMI | PM074-20 |  | 5 | 2000 | 24 | 8.7 | 7000 | 64.8 | 0 | 24 | 24 | 50 | HPB
每日運轉小時數 | 10 | hrs | [6 empty] | FOIC-025x10_4.762-3 | 25 | 10 | 4.762 | 1610 | 3210 | 53 | 102 | PMI | PM074-30 |  | 7.5 | 3000 | 24 | 13 | 7000 | 64.8 | 0 | 24 | 24 | 50 | HPB
每年運轉日數 | 250 | days | [6 empty] | FOIC-028x06_3.175-3 | 28 | 6 | 3.175 | 1030 | 2630 | 56 | 69 | PMI | PM076-10 |  | 3.4 | 1000 | 32 | 5.9 | 7000 | 86.4 | 0 | 27 | 24 | 50 | HPB
運轉年數 | 2 | years | [6 empty] | FOIC-028x10_3.175-2 | 28 | 10 | 3.175 | 730 | 1750 | 38 | 77 | PMI | PM076-15 |  | 5 | 1500 | 32 | 8.8 | 7000 | 86.4 | 0 | 27 | 24 | 50 | HPB
轉動率 | 70% | [7 empty] | FOIC-032x06_3.969-3 | 32 | 6 | 3.969 | 1500 | 3750 | 65 | 77 | PMI | PM076-20 |  | 6.7 | 2000 | 32 | 11.7 | 7000 | 86.4 | 0 | 27 | 24 | 50 | HPB
需求壽命, LT | 3500 | hrs | [6 empty] | FOIC-032x06_3.969-4 | 32 | 6 | 3.969 | 1920 | 5000 | 86 | 90 | PMI | PM076-30 |  | 10.1 | 3000 | 32 | 17.6 | 7000 | 86.4 | 0 | 27 | 24 | 50 | HPB
[9 empty] | FOIC-032x10_6.35-3 | 32 | 10 | 6.35 | 2605 | 5310 | 67 | 120 | PMI | PM078-15 |  | 6.3 | 1500 | 40 | 11.2 | 7000 | 108 | 0 | 30 | 24 | 50 | HPB
假設使用條件 | [8 empty] | FOIC-032x12_6.35-3 | 32 | 10 | 6.35 | 2605 | 5310 | 67 | 124 | PMI | PM078-30 |  | 12.6 | 3000 | 40 | 22.4 | 7000 | 108 | 0 | 30 | 24 | 50 | HPB
運行條件 | 速度(m/min) | 回轉數(rpm) | 軸向負荷, N | 使用時間, % | 使用時間, min | 使用時間, sec |  |  | FOIC-040x05_3.175-6 | 40 | 5 | 3.175 | 2230 | 7940 | 147 | 101 | PMI | PM102-30 |  | 14.25 | 3000 | 45 | 27 | 4000 | 121.5 | 0 | 40 | 42 | 80 | HPB
等加速上昇 | 6 | 600 | 5886 | 1.6667 | 0.1 | 6 | 等加速上昇 |  | FOIC-040x10_6.35-3 | 40 | 20 | 6.35 | 3010 | 7100 | 82 | 123 | PMI | PM103-15 |  | 8.3 | 1500 | 52.2 | 15.8 | 4000 | 140.9 | 0 | 50 | 42 | 80 | HPB
等速上昇 | 12 | 1200 | 4905 | 16.6667 | 1 | 60 | 等速上昇 |  | FOIC-040x10_6.35-4 | 45 | 10 | 6.35 | 3850 | 9470 | 107 | 143 | PMI | PM103-30 |  | 16.5 | 3000 | 52.2 | 31.5 | 4000 | 140.9 | 0 | 50 | 42 | 80 | HPB
等減速上昇 | 6 | 600 | 3924 | 8.3333 | 0.5 | 30 | 等減速上昇 |  | FOIC-040x12_6.35-4 | 45 | 12 | 6.35 | 3850 | 9470 | 107 | 160 | PMI | PM104-15 |  | 11.3 | 1500 | 71.3 | 21 | 4000 | 192.4 | 0 | 60 | 42 | 80 | HPB
等加速下降 | 6 | 600 | 5886 | 1.6667 | 0.1 | 6 | 等加速下降 |  | FOIC-050x10_6.35-3 | 50 | 10 | 6.35 | 3430 | 9300 | 99 | 123 | PMI | PM104-30 |  | 22.5 | 3000 | 71.3 | 42 | 4000 | 192.4 | 0 | 60 | 42 | 80 | HPB
等速下降 | 12 | 1200 | 4905 | 16.6667 | 1 | 60 | 等速下降 |  | FOIC-050x10_6.35-4 | 50 | 10 | 6.35 | 4390 | 12400 | 129 | 143 | PMI | PM105-15 |  | 13.9 | 1500 | 87.8 | 26.3 | 4000 | 237.1 | 0 | 70 | 42 | 80 | HPB
等減速下降 | 6 | 600 | 3924 | 8.3333 | 0.5 | 30 | 等減速下降 |  | FOIC-063x10_6.35-4 | 63 | 10 | 6.35 | 5020 | 16450 | 158 | 147 | PMI | PM105-30 |  | 27.75 | 3000 | 87.8 | 52.5 | 4000 | 237.1 | 0 | 70 | 42 | 80 | HPB
靜止不動 | 0 | 0 | 4905 | 46.6667 | 2.8 | 168 | 靜止不動 |  | FOIC-063x12_7.938-3 | 63 | 12 | 7.938 | 5140 | 14570 | 122 | 147 | PMI | PM106-15 |  | 16.5 | 1500 | 104 | 31.2 | 4000 | 280.8 | 0 | 80 | 42 | 80 | HPB
|  |  |  | 100 | 6 | 360 |  |  | FOIC-063x12_7.938-4 | 63 | 12 | 7.938 | 6580 | 19430 | 161 | 171 | PMI | PM106-30 |  | 33 | 3000 | 104 | 62.4 | 4000 | 280.8 | 0 | 80 | 42 | 80 | HPB
[9 empty] | FOIC-063x20_9.525-2 | 63 | 20 | 9.525 | 5990 | 15740 | 107 | 95 | PMI | PM108-15 |  | 19.5 | 1500 | 124 | 37 | 4000 | 334.8 | 0 | 100 | 42 | 80 | HPB
考慮細長比 | [8 empty] | FOIC-080x10_6.35-3 | 80 | 10 | 6.35 | 4760 | 20090 | 173 | 115 | PMI | PM108-30 |  | 39 | 3000 | 124 | 75 | 4000 | 334.8 | 0 | 100 | 42 | 80 | HPB
螺桿根徑, dr > | 7.7 | mm | 目前選用螺桿軸外徑, DN | 20 | mm |  |  |  | FOIC-080x16_9.525-2 | 80 | 16 | 9.525 | 11280 | 41220 | 201 | 175 | PMI | PM109-15 |  | 22.5 | 1500 | 142 | 42.6 | 4000 | 383.4 | 0 | 110 | 42 | 80 | HPB
[9 empty] | FOIC-080x20_9.525-3 | 80 | 16 | 9.525 | 7960 | 27480 | 137 | 159 | PMI | PM109-30 |  | 45 | 3000 | 142 | 85.2 | 4000 | 383.4 | 0 | 110 | 42 | 80 | HPB
[9 empty] | FSDC-016x05_3.175-3 | 16 | 5 | 3 | 890 | 1760 | 27 | 41 | PMI | PM132-15 |  | 17 | 1500 | 105 | 31.5 | 4000 | 210 | 0 | 118 | 48 | 110 | HPB
[9 empty] | FSDC-020x10_3.175-3 | 20 | 10 | 3.175 | 990 | 2220 | 33 | 47 | PMI | PM132-30 |  | 33.7 | 3000 | 105 | 63 | 4000 | 210 | 0 | 118 | 48 | 110 | HPB
[9 empty] | FSDC-020x10_4.762-4 | 20 | 10 | 4.762 | 2560 | 5530 | 47 | 62 | PMI | PM133-15 |  | 24 | 1500 | 153 | 46.5 | 4000 | 306 | 0 | 138 | 48 | 110 | HPB
考慮挫屈負載的影響 | [8 empty] | FSDC-020x20_3.175-2 | 20 | 20 | 3.175 | 670 | 1450 | 23 | 56 | PMI | PM133-30 |  | 48 | 3000 | 153 | 91.5 | 4000 | 306 | 0 | 138 | 48 | 110 | HPB
螺桿根徑, dr > | 10.5854 | mm | 目前選用螺桿軸外徑, DN | 20 | mm |  |  |  | FSDC-025x10_3.175-3 | 25 | 10 | 3.175 | 1100 | 2810 | 38 | 50 | PMI | PM134-15 |  | 33.8 | 1500 | 215 | 64.5 | 4000 | 430 | 0 | 158 | 48 | 110 | HPB
[9 empty] | FSDC-025x10_4.762-4 | 25 | 10 | 4.762 | 2880 | 6870 | 55 | 63 | PMI | PM134-30 |  | 67.5 | 3000 | 215 | 129 | 4000 | 430 | 0 | 158 | 48 | 110 | HPB
[9 empty] | FSDC-025x10_6.35-5 | 25 | 10 | 6.35 | 5050 | 11500 | 72 | 78 | PMI | PM135-15 |  | 41.3 | 1500 | 263 | 78.9 | 4000 | 526 | 0 | 178 | 48 | 110 | HPB
與安裝方法有關的係數 | [8 empty] | FSDC-025x15_3.175-3 | 25 | 15 | 3.175 | 1410 | 3780 | 50 | 81 | PMI | PM135-30 |  | 82.5 | 3000 | 263 | 157.8 | 4000 | 526 | 0 | 178 | 48 | 110 | HPB
固定-支撐 | m | N | [6 empty] | FSDC-025x16_4.762-4 | 25 | 16 | 4.762 | 2830 | 6790 | 55 | 85 | PMI | PM136-15 |  | 48 | 1500 | 302.7 | 90.6 | 4000 | 605.4 | 0 | 198 | 48 | 110 | HPB
支撐-支撐 | 5.1 | 1 | [6 empty] | FSDC-025x25_3.969-2 | 25 | 25 | 3.175 | 730 | 1810 | 26 | 71 | PMI | PM136-30 |  | 96 | 3000 | 302.7 | 181.2 | 4000 | 605.4 | 0 | 198 | 48 | 110 | HPB
固定-支撐 | 10.2 | 2 | [6 empty] | FSDC-028x10_4.762-3 | 28 | 10 | 4.762 | 2350 | 5720 | 46 | 52 | PMI | PM137-15 |  | 56.3 | 1500 | 354.7 | 106.5 | 4000 | 709.4 | 0 | 218 | 48 | 110 | HPB
固定-自由 | 1.3 | 0.25 | [6 empty] | FSDC-028x10_6.35-5 | 28 | 10 | 6.35 | 5280 | 12530 | 77 | 78 | PMI | PM137-30 |  | 112.5 | 3000 | 354.7 | 213 | 4000 | 709.4 | 0 | 218 | 48 | 110 | HPB
固定-固定 | 20.3 | 4 | [6 empty] | FSDC-032x10_3.969-4 | 32 | 10 | 3.969 | 2550 | 7500 | 63 | 62 | PMI | PM138-15 |  | 61.5 | 1500 | 387.7 | 116.3 | 4000 | 775.4 | 0 | 238 | 48 | 110 | HPB
m | 10.2 | [7 empty] | FSDC-032x10_4.762-5 | 32 | 10 | 4.762 | 3890 | 10910 | 80 | 77 | PMI | PM138-30 |  | 123 | 3000 | 387.7 | 232.5 | 4000 | 775.4 | 0 | 238 | 48 | 110 | HPB
N | 2 | [7 empty] | FSDC-032x10_5.556-5 | 32 | 10 | 5.556 | 4900 | 13360 | 84 | 78 | PMI | PMA052-30 |  | 0.6 | 3000 | 2 | 4 | 7000 | 4 | 0 | 4.2 | 19 | 55 | HPB
[9 empty] | FSDC-032x10_6.35-5 | 32 | 10 | 6.35 | 5720 | 14490 | 69 | 78 | PMI | PMA054-30 |  | 1.2 | 3000 | 4 | 5 | 7000 | 8 | 0 | 5.2 | 19 | 55 | HPB
考慮容許轉速的計算 | [8 empty] | FSDC-032x15_4.762-5 | 32 | 15 | 4.762 | 3860 | 10850 | 80 | 116 | PMI | PMA055-30 |  | 1.5 | 3000 | 5 | 6 | 7000 | 10 | 0 | 5.8 | 19 | 55 | HPB
螺桿根徑, dr > | 10.4629 | mm | 目前選用螺桿軸外徑, DN | 20 | mm |  |  |  | FSDC-032x16_5.556-5 | 32 | 16 | 5.556 | 4860 | 13280 | 79 | 107 | PMI | PMA056-20 |  | 1.2 | 2000 | 6 | 6 | 7000 | 12 | 0 | 6.4 | 19 | 55 | HPB
[9 empty] | FSDC-032x16_6.35-5 | 32 | 16 | 6.35 | 4520 | 11100 | 54 | 92 | PMI | PMA056-30 |  | 1.6 | 3000 | 6 | 8 | 7000 | 12 | 0 | 6.4 | 19 | 55 | HPB
[9 empty] | FSDC-032x20_4.762-2 | 32 | 20 | 4.762 | 1700 | 4230 | 34 | 70 | PMI | PMA0610-15 |  | 1.5 | 1500 | 10 | 6 | 7000 | 12 | 0 | 9.5 | 22 | 56 | HPB
[9 empty] | FSDC-036x10_6.35-5 | 36 | 10 | 6.35 | 6050 | 16460 | 93 | 78 | PMI | PMA0610-25 |  | 2.6 | 2500 | 10 | 10 | 7000 | 20 | 0 | 11.1 | 22 | 56 | HPB
[9 empty] | FSDC-036x16_6.35-5 | 36 | 16 | 6.35 | 6050 | 16360 | 93 | 109 | PMI | PMA0615-15 |  | 2.3 | 1500 | 15 | 9.5 | 7000 | 20 | 0 | 14.3 | 22 | 56 | HPB
與安裝方法有關的係數 | [8 empty] | FSDC-036x20_6.35-4 | 36 | 20 | 6.35 | 4910 | 12890 | 76 | 109 | PMI | PMA0615-25 |  | 3.8 | 2500 | 15 | 17 | 7000 | 34 | 0 | 14.3 | 22 | 56 | HPB
固定-支撐 | f | λ | [6 empty] | FSDC-038x10_6.35-5 | 38 | 10 | 6.35 | 6260 | 17740 | 97 | 80 | PMI | PMA0615-30 |  | 4 | 3000 | 14 | 17 | 7000 | 34 | 0 | 14.3 | 22 | 56 | HPB
支撐-支撐 | 5.1 | 1 | [6 empty] | FSDC-038x16_6.35-5 | 38 | 16 | 6.35 | 6220 | 17350 | 97 | 109 | PMI | PMA064-25 |  | 1 | 2500 | 4 | 4 | 7000 | 8 | 0 | 7.4 | 22 | 56 | HPB
固定-支撐 | 10.2 | 2 | [6 empty] | FSDC-040x10_6.35-5 | 40 | 10 | 6.35 | 6430 | 18440 | 101 | 78 | PMI | PMA065-20 |  | 1 | 2000 | 5 | 5 | 7000 | 10 | 0 | 7.9 | 22 | 56 | HPB
固定-自由 | 1.3 | 0.25 | [6 empty] | FSDC-040x12_6.35-5 | 40 | 12 | 6 | 6420 | 18410 | 101 | 88 | PMI | PMA065-25 |  | 1.3 | 2500 | 5 | 5 | 7000 | 10 | 0 | 7.9 | 22 | 56 | HPB
固定-固定 | 20.3 | 4 | [6 empty] | FSDC-040x12_7.144-5 | 40 | 12 | 7.144 | 7530 | 20800 | 103 | 110 | PMI | PMA066-25 |  | 1.5 | 2500 | 6 | 6 | 7000 | 12 | 0 | 8.6 | 22 | 56 | HPB
f | 10.2 | [7 empty] | FSDC-040x16_6.35-5 | 40 | 16 | 6.35 | 6390 | 18330 | 101 | 108 | PMI | PMA068-20 |  | 1.6 | 2000 | 7.7 | 6 | 7000 | 12 | 0 | 9.5 | 22 | 56 | HPB
λ | 2 | [7 empty] | FSDC-040x16_7.144-5 | 40 | 16 | 7.144 | 7500 | 20730 | 103 | 110 | PMI | PMA068-25 |  | 2 | 2500 | 7.7 | 6.9 | 7000 | 14 | 0 | 9.5 | 22 | 48 | HPB
[9 empty] | FSDC-040x20_6.35-5 | 40 | 20 | 6.35 | 5190 | 14450 | 82 | 110 | PMI | PMA068-30 |  | 2.4 | 3000 | 7.7 | 9 | 7000 | 18 | 0 | 9.5 | 22 | 56 | HPB
平均回轉數, nm | 520 | rpm | [6 empty] | FSDC-045x10_6.35-5 | 45 | 10 | 6.35 | 6910 | 21330 | 110 | 78 | PMI | PMA072-10 |  | 1.7 | 1000 | 16 | 2.9 | 7000 | 42.1 | 0 | 21 | 24 | 50 | HPB
[9 empty] | FSDC-045x12_6.35-5 | 45 | 12 | 6.35 | 6910 | 21310 | 110 | 89 | PMI | PMA072-15 |  | 2.5 | 1500 | 16 | 4.3 | 7000 | 42.1 | 0 | 21 | 24 | 50 | HPB
[9 empty] | FSDC-045x16_6.35-5 | 45 | 16 | 6.35 | 6880 | 21250 | 110 | 111 | PMI | PMA072-20 |  | 3.3 | 2000 | 16 | 5.7 | 7000 | 42.1 | 0 | 21 | 24 | 50 | HPB
|  |  | 4768.7038 |  | 486.1064 |  |  |  | FSDC-050x10_6.35-5 | 50 | 10 | 6.35 | 7160 | 23320 | 119 | 78 | PMI | PMA072-20 |  | 3.3 | 2000 | 16 | 5.7 | 7000 | 42.1 | 0 | 21 | 24 | 50 | HPB
平均負荷, Pe | 595 | kgf | 4795 | N | 488.787 | kgf |  |  | FSDC-050x12_6.35-5 | 50 | 12 | 6.35 | 7150 | 23300 | 119 | 90 | PMI | PMA072-20 |  | 3.3 | 2000 | 16 | 5.7 | 7000 | 42.1 | 0 | 21 | 24 | 50 | HPB
[9 empty] | FSDC-050x16_6.35-5 | 50 | 16 | 6.35 | 7120 | 23250 | 119 | 109 | PMI | PMA072-20 |  | 3.3 | 2000 | 16 | 5.7 | 7000 | 42.1 | 0 | 21 | 24 | 50 | HPB
[9 empty] | FSDC-050x20_7.938-4 | 50 | 20 | 7.938 | 7810 | 22680 | 101 | 114 | PMI | PMA072-30 |  | 5 | 3000 | 16 | 8.6 | 7000 | 42.1 | 0 | 21 | 24 | 50 | HPB
[9 empty] | FSDC-055x12_6.35-5 | 55 | 12 | 6.35 | 7340 | 25280 | 128 | 96 | PMI | PMA078-15-ES |  | 7 | 1500 | 45 | 11.2 | 7000 | 108 | 0 | 30 | 24 | 60 | HPB
與與運作條件有關的係數 | [8 empty] | FSDH-045x12 | 45 | 12 | 10 | 13600 | 35400 |  | 98 | PMI | PMA078-30-ES |  | 13 | 3000 | 45 | 22.4 | 7000 | 108 | 0 | 30 | 24 | 60 | HPB
正常運轉 | η1 | η2 | [6 empty] | FSDH-045x16 | 45 | 16 | 10 | 13500 | 35300 |  | 122 | PMI | PMA102-15 |  | 7.1 | 1500 | 45 | 13.5 | 4000 | 121.5 | 0 | 35 | 42 | 80 | HPB
正常運轉 | 1.3 | 1.8 | [6 empty] | FSDH-045x20 | 45 | 20 | 10 | 11000 | 27900 |  | 122 | PMI | PMA102-30 |  | 14.25 | 3000 | 45 | 27 | 4000 | 121.5 | 0 | 35 | 42 | 80 | HPB
無衝擊運轉 | 1.1 | 1.2 | [6 empty] | FSDH-050x16 | 50 | 16 | 13 | 21100 | 53700 |  | 125 | PMI | PMA103-15 |  | 8.3 | 1500 | 52 | 15.8 | 4000 | 140.9 | 0 | 45 | 42 | 80 | HPB
衝擊與震動運轉 | 2 | 3 | [6 empty] | FSDH-050x20 | 50 | 20 | 13 | 17200 | 42400 |  | 124 | PMI | PMA103-30 |  | 16.5 | 3000 | 52 | 31.5 | 4000 | 140.9 | 0 | 45 | 42 | 80 | HPB
[9 empty] | FSDH-063x32 | 63 | 32 | 16 | 25500 | 66000 |  | 176 | PMI | SME-L00520SDBU | SDE-010A2U | 0.05 | 3000 | 0.16 | 0.43 | 6000 | 0.48 | 2.7 | 0.55 | 8 | 21.5 | Shihlin
所需動額定負荷, Ca | 2569.9214 | kgf | 2560 | [5 empty] | FSDH-063x40 | 63 | 40 | 16 | 35300 | 96600 |  | 169 | PMI | SME-L01020SDBU | SDE-010A2U | 0.1 | 3000 | 0.3 | 0.85 | 6000 | 0.96 | 2.7 | 0.67 | 8 | 21.5 | Shihlin
[9 empty] | FSDH-080x50 | 80 | 50 | 19 | 66600 | 204000 |  | 255 | PMI | SME-L02020SDBU | SDE-020A2U | 0.2 | 3000 | 0.64 | 1.7 | 6000 | 1.92 | 5.2 | 1.23 | 14 | 25 | Shihlin
[9 empty] | FSDH-100x60 | 100 | 60 | 19 | 73400 | 251500 |  | 295 | PMI | SME-L04020SDBU | SDE-040A2U | 0.4 | 3000 | 1.27 | 2.8 | 6000 | 3.81 | 9 | 1.59 | 14 | 25 | Shihlin
[9 empty] | FSVH-040x10_7.938-3.5 | 40 | 10 | 7.938 | 15000 | 41800 |  | 124 | PMI | SME-L07520SDBU | SDE-075A2U | 0.75 | 3000 | 2.4 | 5.8 | 6000 | 7.2 | 18.5 | 2.87 | 19 | 35.5 | Shihlin
額定疲勞壽命, Lt | 3459.6203 | hrs | 3500 | [5 empty] | FSVH-040x12-9.525-3.5 | 40 | 12 | 10 | 18600 | 48200 |  | 156 | PMI | SME-L10020SDBU | SDE-100A2U | 1 | 2000 | 4.78 | 5.8 | 3500 | 14.4 | 17.4 | 7.4 | 24 | 50 | Shihlin
[9 empty] | FSVH-050x10_7.938-3.5 | 50 | 10 | 7.938 | 16700 | 63700 |  | 133 | PMI | SME-L15020SDBU | SDE-150A2U | 1.5 | 2000 | 7.16 | 8.5 | 3500 | 21.6 | 25.2 | 8.7 | 24 | 50 | Shihlin
[9 empty] | FSVH-050x16_12.7-3.5 | 50 | 16 | 12.7 | 31200 | 83500 |  | 200 | PMI | SME-L20020SDBU | SDE-200A2U | 2 | 2000 | 9.55 | 11 | 3500 | 28.5 | 33 | 9.9 | 24 | 50 | Shihlin
[9 empty] | FSVH-050x16_12.7-6 | 50 | 16 | 12.7 | 24800 | 63700 |  | 168 | PMI | SME-L30020SDBU | SDE-300A2U | 3 | 2000 | 14.3 | 16 | 3500 | 43 | 48 | 12.4 | 24 | 50 | Shihlin
負荷係數, fw | 1.1 |  | 1.1 | [5 empty] | FSVH-050x20-12.7-3.5 | 50 | 20 | 13 | 31200 | 84800 |  | 235 | PMI
荷重條件 | fs下限 | [7 empty] | FSVH-055x10_7.938-3.5 | 55 | 10 | 7.938 | 17500 | 58500 |  | 153 | PMI
普通、圓滑的運動時 | 1 | 1.2 | [6 empty] | FSVH-055x16_12.7-3.5 | 55 | 16 | 12.7 | 32600 | 94000 |  | 200 | PMI
普通運動時 | 1.2 | 1.5 | [6 empty] | FSVH-055x16_12.7-6 | 55 | 16 | 12.7 | 25800 | 71800 |  | 168 | PMI
有衝擊、振動時 | 1.5 | 3 | [6 empty] | FSVH-063x20_15.875-2.5 | 63 | 20 | 15.875 | 35900 | 99300 |  | 210 | PMI
[9 empty] | FSVH-063x20_15.875-3.5 | 63 | 20 | 15.875 | 46600 | 134700 |  | 246 | PMI
馬達驅動扭矩 | [8 empty] | FSVH-063x25_15.875-2.5 | 63 | 25 | 15.875 | 35900 | 99300 |  | 235 | PMI
機械效率, η1 | 0.9 | (0.9~0.95) | [6 empty] | FSVH-080x16_12.7-3.5 | 80 | 16 | 12.7 | 39000 | 136700 |  | 205 | PMI
負荷扭矩, Ta | 864.3651 | kgf-mm | [6 empty] | FSVH-080x16_12.7-6 | 80 | 16 | 12.7 | 56000 | 208700 |  | 275 | PMI
[9 empty] | FSVH-080x20_15.875-3.5 | 80 | 20 | 15.875 | 52100 | 172400 |  | 250 | PMI
[9 empty] | FSVH-080x20_15.875-6 | 80 | 20 | 15.875 | 75000 | 263200 |  | 330 | PMI
[9 empty] | FSVH-080x25_19.05-3.5 | 80 | 25 | 19.05 | 67700 | 206100 |  | 305 | PMI
[9 empty] | FSVH-080x25_19.05-6 | 80 | 25 | 19.05 | 97200 | 314600 |  | 402 | PMI
[9 empty] | FSWC-045x10_2.5-3 | 45 | 10 | 6 | 7760 | 23550 | 119 | 131 | PMI
[9 empty] | FSWC-045x12_2.5-3 | 45 | 12 | 7 | 9120 | 26850 | 121 | 148 | PMI
[9 empty] | FSWC-050x10_2.5-3 | 50 | 10 | 6 | 8200 | 26130 | 130 | 131 | PMI
[9 empty] | FSWW-020x10_4.762-2.5 | 20 | 10 | 4.762 | 1100 | 2200 | 16 | 61 | PMI
[9 empty] | FSWW-025x10_4.762-2.5 | 25 | 10 | 4.762 | 1270 | 2780 | 20 | 65 | PMI
[9 empty] | FSWW-025x10_6.35-2.5 | 25 | 10 | 6.35 | 3200 | 7170 | 40 | 97 | PMI
[9 empty] | FSWW-040x10_6.35-2.5 | 40 | 10 | 6.35 | 3520 | 12000 | 59 | 100 | PMI
[9 empty] | HBN-040x10-7.5 | 40 | 10 |  | 16260 | 33600 | 191 | 135 | Rexroth
[9 empty] | HBN-040x12-7.5 | 40 | 12 |  | 21240 | 44160 | 192 | 152 | Rexroth
[9 empty] | HBN-050x16-7.5 | 50 | 16 |  | 37960 | 82090 | 239 | 211 | Rexroth
[9 empty] | HRC-150x20 | 150 | 20 |  | 228571 | 1067245 |  | 400 | SKF
[9 empty] | HRC-180x20 | 180 | 20 |  | 318673 | 1767245 |  | 400 | SKF
[9 empty] | HRC-180x30 | 180 | 30 |  | 307041 | 1611224 |  | 400 | SKF
[9 empty] | HRC-210x20 | 210 | 20 |  | 343980 | 1955510 |  | 400 | SKF
[9 empty] | HRC-240x25 | 240 | 25 |  | 399898 | 2386429 |  | 400 | SKF
[9 empty] | HTF-SRC-050x14-7.5 | 50 | 14 |  | 21100 | 62300 |  | 202 | Rexroth
[9 empty] | HTF-SRC-050x16-7.5 | 50 | 16 |  | 30600 | 81800 |  | 228 | Rexroth
[9 empty] | HTF-SRD-050x40-6E | 50 | 40 |  | 19500 | 49100 |  | 159 | Rexroth
[9 empty] | HTF-SRD-063x32-4E | 63 | 32 |  | 23300 | 59000 |  | 176 | Rexroth
[9 empty] | PLSA-030x10 | 30 | 10 |  | 10306 | 17755 |  | 127 | Rexroth
[9 empty] | PLSA-039x10 | 39 | 10 |  | 9134 | 17071 |  | 152 | Rexroth
[9 empty] | PLSA-048x10 | 48 | 10 |  | 22449 | 48469 |  | 127 | Rexroth
[9 empty] | PLSA-048x10 | 48 | 10 |  | 13858 | 29921 |  | 127 | Rexroth
[9 empty] | PLSA-060x10 | 60 | 10 |  | 32857 | 79592 |  | 152 | Rexroth
[9 empty] | PLSA-060x20 | 60 | 20 |  | 38265 | 80204 |  | 152 | Rexroth
[9 empty] | PLSA-075x10 | 75 | 10 |  | 30236 | 93669 |  | 191 | Rexroth
[9 empty] | PLSA-075x20 | 75 | 20 |  | 55510 | 152653 |  | 191 | Rexroth
[9 empty] | PLSA-075x20 | 75 | 20 |  | 34268 | 94236 |  | 191 | Rexroth
[9 empty] | SFV-032x10-4.8 | 32 | 10 | 6 | 3963 | 9011 | 53 | 96 | TBI
[9 empty] | SFV-032x20-2.7 | 32 | 20 | 6 | 2481 | 5385 | 29 | 100 | TBI
[9 empty] | SFV-040x10-4.8 | 40 | 10 | 6 | 4372 | 11264 | 65 | 100 | TBI
[9 empty] | SFV-040x20-2.7 | 40 | 20 | 6 | 2723 | 6653 | 36 | 100 | TBI
[9 empty] | SFV-050x10-4.8 | 50 | 10 | 5 | 7023 | 23537 | 106 | 93 | TBI
[9 empty] | SFV-050x20-2.7 | 50 | 20 | 10 | 5149 | 12118 | 46 | 121 | TBI
[9 empty] | SFV-063x10-2.7 | 63 | 10 | 10 | 786 | 30430 | 80 | 120 | TBI
[9 empty] | ZEM-E-S-016x5Rx3-4 | 16 | 5 | 3 | 1510 | 1643 |  | 35 | Rexroth
[9 empty] | ZEM-E-S-020x10Rx3-4 | 20 | 10 | 3 | 1316 | 2173 |  | 60 | Rexroth

## 扭力_500
螺桿側軸力, Faxial | 500 | kgf | 4905 | N
螺桿傳動機械效率, η | 90%
軸-淨輸入 | 555.56 | kgf | 5450.04 | N
螺桿導程pitch, Ph | 10 | mm | 0.01 | m
軸-淨輸入扭力, Taxial | 0.88 | kgf-m | 8.67 | N-m
皮帶傳動效率, ηpulley | 95%
馬達側皮帶輪齒數, N1 | 32
螺桿側皮帶輪齒數, N2 | 48
減速比(Slave/Drive), i | 1.5
馬達扭力, Tdrive | 6.0842 | N-m | 6.087 | N-m
𝑖=𝑁_2/𝑁_1
𝑇_𝑑𝑟𝑖𝑣𝑒=(𝐹_𝑎𝑥𝑖𝑎𝑙∗𝑃_ℎ)/(2𝜋∗𝜂∗〖𝑖∗𝜂〗_𝑝𝑢𝑙𝑙𝑒𝑦 )
𝑇_𝑎𝑥𝑖𝑎𝑙=𝑇_𝑑𝑟𝑖𝑣𝑒∗〖𝑖∗𝜂〗_𝑝𝑢𝑙𝑙𝑒𝑦
𝑇_𝑎𝑥𝑖𝑎𝑙=(𝐹_𝑎𝑥𝑖𝑎𝑙∗𝑃_ℎ)/(2𝜋∗𝜂)
𝑇_𝑑𝑟𝑖𝑣𝑒=𝑇_𝑎𝑥𝑖𝑎𝑙/(𝑖∗𝜂_𝑝𝑢𝑙𝑙𝑒𝑦 )=(𝑇_𝑎𝑥𝑖𝑎𝑙∗𝑁_1)/(𝑁_2∗𝜂_𝑝𝑢𝑙𝑙𝑒𝑦 )

## 出力_500
馬達額定扭力, Tdrive | 6.4 | Nm
馬達側皮帶輪齒數, N1 | 32
螺桿側皮帶輪齒數, N2 | 48
減速比(Slave/Drive), i | 1.5
皮帶傳動效率, ηpulley | 95%
螺桿側扭力, Taxial | 9.12 | N-m
螺桿導程, Ph | 0.01 | m
螺桿傳動機械效率, η | 90%
螺桿側軸力, Faxial | 5157.24 | N | 525.71 | kgf | 5157.24 | N
𝑖=𝑁_2/𝑁_1
𝑇_𝑎𝑥𝑖𝑎𝑙=𝑇_𝑑𝑟𝑖𝑣𝑒∗〖𝑖∗𝜂〗_𝑝𝑢𝑙𝑙𝑒𝑦
𝐹_𝑎𝑥𝑖𝑎𝑙=(2𝜋∗𝜂〖∗𝑇〗_𝑎𝑥𝑖𝑎𝑙)/𝑃_ℎ
𝐹_𝑎𝑥𝑖𝑎𝑙=(2𝜋∗𝜂∗𝑇_𝑑𝑟𝑖𝑣𝑒∗〖𝑖∗𝜂〗_𝑝𝑢𝑙𝑙𝑒𝑦)/𝑃_ℎ

## 計算公式
螺桿側軸力, Faxial | N
馬達額定扭力, Tdrive | Nm
螺桿側扭力, Taxial | Nm
馬達額定轉速, Rrpm | rev
電機功率, PkW | kW
螺桿導程pitch, Ph | m
傳動側齒數, N1
從動側齒數, N2
減速比(Slave/Drive), i
螺桿傳動機械效率, η | 80%
皮帶傳動效率, ηpulley | 95%
𝑃_𝑘𝑊=(𝑇_𝑑𝑟𝑖𝑣𝑒∗2𝜋∗𝑅_𝑟𝑝𝑚)/(60∗1000)
𝑖=𝑁_2/𝑁_1
𝑇_𝑎𝑥𝑖𝑎𝑙=𝑇_𝑑𝑟𝑖𝑣𝑒∗〖𝑖∗𝜂〗_𝑝𝑢𝑙𝑙𝑒𝑦
𝐹_𝑎𝑥𝑖𝑎𝑙=(2𝜋∗𝜂∗𝑇_𝑑𝑟𝑖𝑣𝑒∗〖𝑖∗𝜂〗_𝑝𝑢𝑙𝑙𝑒𝑦)/𝑃_ℎ
𝑇_𝑑𝑟𝑖𝑣𝑒=(𝐹_𝑎𝑥𝑖𝑎𝑙∗𝑃_ℎ)/(2𝜋∗𝜂∗〖𝑖∗𝜂〗_𝑝𝑢𝑙𝑙𝑒𝑦 )
𝑇_𝑎𝑥𝑖𝑎𝑙=(𝐹_𝑎𝑥𝑖𝑎𝑙∗𝑃_ℎ)/(2𝜋∗𝜂)
𝑇_𝑑𝑟𝑖𝑣𝑒=𝑇_𝑎𝑥𝑖𝑎𝑙/(𝑖∗𝜂_𝑝𝑢𝑙𝑙𝑒𝑦 )=(𝑇_𝑎𝑥𝑖𝑎𝑙∗𝑁_1)/(𝑁_2∗𝜂_𝑝𝑢𝑙𝑙𝑒𝑦 )