## 伺服馬達資料
伺服馬達型號 | 伺服驅動器型號 | 額定出力容量_kW | 額定回轉數_rpm | 額定轉矩_Nm | 額定電流_A | 瞬間容許轉速_rpm | 最大轉矩_Nm | 最大電流_A | 重量_kg | 軸心直徑_mm | 軸心長度_mm | 廠牌
110MB040A-001000 |  | 0.4 | 1000 | 3.82 | 2 | 1500 | 11.5 | 6 | 5.8 | 19 | 52.7 | SYNTRON
110MB060D-001000 |  | 0.6 | 1500 | 4 | 2.6 | 2000 | 12 | 7.8 | 5.8 | 19 | 52.7 | SYNTRON
110MB075B-001000 |  | 0.75 | 2000 | 3.58 | 3.2 | 2500 | 10.7 | 9.6 | 5.8 | 19 | 52.7 | SYNTRON
110MB075D-001000 |  | 0.75 | 1500 | 5 | 3.2 | 2000 | 12 | 9.6 | 6.6 | 19 | 52.7 | SYNTRON
110MB200C-R58B11 | HS200AE | 2 | 3000 | 6.4 | 9.5 | 5000 | 19.2 |  |  | 19 | 50 | SYNTRON
130MB300C-R48B11 | HS300AE | 3 | 2000 | 15 | 11.7 | 2300 | 15 |  |  | 22 | 52 | SYNTRON
ESM060A | Mini OPDE | 0.4 | 3000 | 1.274 | 2 | 4000 | 3.822 | 6 | 2 | 14 | 27 | HPB
ESM085A | Mini OPDE | 0.4 | 2000 | 1.9 | 2.5 | 4000 | 5.7 | 7.5 | 3 | 14 | 30 | HPB
ESM085B | Mini OPDE | 0.6 | 2000 | 2.84 | 3.2 | 4000 | 8.52 | 9 | 4 | 16 | 30 | HPB
ESM085D | Mini OPDE | 1 | 2000 | 4.8 | 5.2 | 4000 | 14.4 | 15.6 | 6 | 16 | 30 | HPB
ESM125E-220V | Mini OPDE | 3 | 3000 | 14.3 | 10 | 4000 | 42.9 |  | 13 | 28 | 51 | HPB
ESM125E-380V | Mini OPDE | 3 | 3000 | 14.3 | 6.7 | 4000 | 42.9 |  | 13 | 28 | 51 | HPB
HC-RP 103(B) | MR-J3 200 | 1 | 3000 | 3.18 | 6.1 | 5175 | 7.95 | 18 | 6 | 24 | 40 | Mitsubishi
HC-RP 105(B) | MR-J3 200 | 1.5 | 3000 | 4.78 | 8.8 | 5175 | 11.9 | 23 | 7 | 24 | 40 | Mitsubishi
HC-RP 203(B) | MR-J3 350 | 2 | 3000 | 6.37 | 14 | 5175 | 15.9 | 37 | 8.3 | 24 | 40 | Mitsubishi
HC-RP 353(B) | MR-J3 200 | 1.5 | 2000 | 7.16 | 8 | 3450 | 21.5 | 24 | 10.3 | 24 | 50 | Mitsubishi
HC-RP 503(B) | MR-J3 500 | 5 | 3000 | 15.9 | 28 | 5175 | 39.7 | 70 | 21 | 28 | 58 | Mitsubishi
HF-SP 102(B) | MR-J3 200 | 3.5 | 2000 | 16.7 | 16 | 3450 | 50.1 | 48 | 25 | 35 | 75 | Mitsubishi
HF-SP 152(B) | MR-J3 200 | 1.5 | 2000 | 7.16 | 8 | 3450 | 21.5 | 24 | 10.3 | 24 | 50 | Mitsubishi
HF-SP 202(B) | MR-J3 200 | 7 | 2000 | 33.4 | 33 | 3450 | 100 | 99 | 38 | 35 | 75 | Mitsubishi
HF-SP 352(B) | MR-J3 200 | 3.5 | 2000 | 16.7 | 16 | 3450 | 50.1 | 48 | 25 | 35 | 75 | Mitsubishi
HF-SP 502(B) | MR-J3 500 | 3.5 | 3000 | 11.1 | 23 | 5175 | 27.9 | 58 | 15 | 28 | 58 | Mitsubishi
HF-SP 702(B) | MR-J3 200 | 7 | 2000 | 33.4 | 33 | 3450 | 100 | 99 | 38 | 35 | 75 | Mitsubishi
HG-JR103(B)_200V | MR-J4-100A/B | 1 | 3000 | 3.2 | 5.6 | 6000 | 9.6 | 17 | 4.5 | 16 | 30 | Mitsubishi
HG-JR153(B)_200V | MR-J4-200A/B | 1.5 | 3000 | 4.8 | 11 | 6000 | 14.3 | 32 | 5.9 | 16 | 30 | Mitsubishi
HG-JR203(B)_200V | MR-J4-200A/B | 2 | 3000 | 6.4 | 11 | 6000 | 19.1 | 32 | 7.5 | 16 | 30 | Mitsubishi
HG-JR353(B)_200V | MR-J4-350A/B | 3.5 | 3000 | 10.5 | 17 | 6000 | 32 | 51 | 13 | 28 | 50 | Mitsubishi
HG-JR503(B)_200V | MR-J4-500A/B | 5 | 3000 | 15.9 | 27 | 6000 | 47.7 | 81 | 18 | 28 | 50 | Mitsubishi
HG-JR53(B) | MR-J4-60A/B | 0.5 | 3000 | 1.6 | 3 | 6000 | 4.8 | 9 | 3 | 16 | 30 | Mitsubishi
HG-JR703(B)_200V | MR-J4-700A/B | 7 | 3000 | 22.3 | 34 | 6000 | 66.8 | 103 | 29 | 35 | 75 | Mitsubishi
HG-JR73(B) | MR-J4-70A/B | 0.75 | 3000 | 2.4 | 5.6 | 6000 | 7.2 | 17 | 3.7 | 16 | 30 | Mitsubishi
HG-JR903(B)_200V | MR-J4-11KA/B | 9 | 3000 | 28.6 | 41 | 6000 | 85.8 | 134 | 36 | 35 | 75 | Mitsubishi
HG-KN43B-K(B) | MR-JE-40A | 0.4 | 3000 | 1.3 | 2.6 | 5000 | 3.8 | 7.8 | 1.9 | 14 | 26 | Mitsubishi
HG-KR053(B) | MR-J4-10A/B | 0.05 | 3000 | 0.16 | 0.9 | 6900 | 0.56 | 3.2 | 0.54 | 8 | 21.5 | Mitsubishi
HG-KR13(B) | MR-J4-10A/B | 0.1 | 3000 | 0.32 | 0.7 | 6900 | 1.1 | 2.5 | 0.74 | 8 | 21.5 | Mitsubishi
HG-KR23(B) | MR-J4-20A/B | 0.2 | 3000 | 0.64 | 1.3 | 6900 | 2.2 | 4.6 | 1.3 | 14 | 26 | Mitsubishi
HG-KR43(B) | MR-J4-40A/B | 0.4 | 3000 | 1.3 | 2.6 | 6900 | 4.5 | 9.1 | 1.8 | 14 | 26 | Mitsubishi
HG-KR73(B) | MR-J4-70A/B | 0.75 | 3000 | 2.4 | 4.9 | 6900 | 8.4 | 17.2 | 3.8 | 19 | 36 | Mitsubishi
HG-MR053(B) | MR-J4-10A/B | 0.05 | 3000 | 0.16 | 1 | 6900 | 0.48 | 3.1 | 0.54 | 8 | 21.5 | Mitsubishi
HG-MR13(B) | MR-J4-10A/B | 0.1 | 3000 | 0.32 | 0.8 | 6900 | 0.95 | 2.5 | 0.74 | 8 | 21.5 | Mitsubishi
HG-MR23(B) | MR-J4-20A/B | 0.2 | 3000 | 0.64 | 1.4 | 6900 | 1.9 | 5.3 | 1.3 | 14 | 26 | Mitsubishi
HG-MR43(B) | MR-J4-40A/B | 0.4 | 3000 | 1.3 | 2.6 | 6900 | 3.8 | 9 | 1.8 | 14 | 26 | Mitsubishi
HG-MR73(B) | MR-J4-70A/B | 0.75 | 3000 | 2.4 | 6 | 6900 | 7.2 | 20 | 3.8 | 19 | 36 | Mitsubishi
HG-SR102(B) | MR-J4-100A/B | 1 | 2000 | 4.8 | 5.6 | 3000 | 14.3 | 17 | 6.2 | 24 | 50 | Mitsubishi
HG-SR121(B) | MR-J4-200A/B | 1.2 | 1000 | 11.5 | 7.1 | 1500 | 34.4 | 22.7 | 17 | 35 | 75 | Mitsubishi
HG-SR152(B) | MR-J4-200A/B | 1.5 | 2000 | 7.2 | 9.4 | 3000 | 21.5 | 29 | 7.3 | 24 | 50 | Mitsubishi
HG-SR201(B) | MR-J4-200A/B | 2 | 1000 | 19.1 | 9.4 | 1500 | 57.3 | 30.1 | 22 | 35 | 75 | Mitsubishi
HG-SR202(B) | MR-J4-200A/B | 2 | 2000 | 9.5 | 9.6 | 3000 | 28.6 | 31 | 11 | 35 | 75 | HPB
HG-SR301(B) | MR-J4-350A/B | 3 | 1000 | 28.6 | 13 | 1500 | 85.9 | 41.6 | 26 | 35 | 75 | HPB
HG-SR352(B) | MR-J4-350A/B | 3.5 | 2000 | 16.7 | 14 | 3000 | 50.1 | 45 | 16 | 35 | 75 | HPB
HG-SR421(B) | MR-J4-500A/B | 4.2 | 1000 | 40.1 | 19 | 1500 | 120 | 60.8 | 33 | 35 | 75 | HPB
HG-SR502(B) | MR-J4-500A/B | 5 | 2000 | 23.9 | 22 | 3000 | 71.6 | 70 | 20 | 35 | 75 | HPB
HG-SR51(B) | MR-J4-60A/B | 0.5 | 1000 | 4.8 | 2.8 | 1500 | 14.3 | 9 | 8.2 | 24 | 50 | HPB
HG-SR52(B) | MR-J4-60A/B | 0.5 | 2000 | 2.4 | 2.9 | 3000 | 7.2 | 9 | 4.8 | 24 | 50 | HPB
HG-SR702(B) | MR-J4-700A/B | 7 | 2000 | 33.4 | 26 | 3000 | 100 | 83 | 27 | 35 | 75 | HPB
HG-SR81(B) | MR-J4-100A/B | 0.85 | 1000 | 8.1 | 5.2 | 1500 | 24.4 | 16.6 | 9.3 | 24 | 50 | HPB
PM072-10 |  | 1.6 | 1000 | 15.6 | 2.9 | 7000 | 42.1 | 0 | 21 | 24 | 50 | HPB
PM072-15 |  | 2.5 | 1500 | 15.6 | 4.3 | 7000 | 42.1 | 0 | 21 | 24 | 50 | HPB
PM072-20 |  | 3.3 | 2000 | 15.6 | 5.7 | 7000 | 42.1 | 0 | 21 | 24 | 50 | HPB
PM072-30 |  | 4.9 | 3000 | 15.6 | 8.6 | 7000 | 42.1 | 0 | 21 | 24 | 50 | HPB
PM074-10 |  | 2.5 | 1000 | 24 | 4.3 | 7000 | 64.8 | 0 | 24 | 24 | 50 | HPB
PM074-15 |  | 3.8 | 1500 | 24 | 6.5 | 7000 | 64.8 | 0 | 24 | 24 | 50 | HPB
PM074-20 |  | 5 | 2000 | 24 | 8.7 | 7000 | 64.8 | 0 | 24 | 24 | 50 | HPB
PM074-30 |  | 7.5 | 3000 | 24 | 13 | 7000 | 64.8 | 0 | 24 | 24 | 50 | HPB
PM076-10 |  | 3.4 | 1000 | 32 | 5.9 | 7000 | 86.4 | 0 | 27 | 24 | 50 | HPB
PM076-15 |  | 5 | 1500 | 32 | 8.8 | 7000 | 86.4 | 0 | 27 | 24 | 50 | HPB
PM076-20 |  | 6.7 | 2000 | 32 | 11.7 | 7000 | 86.4 | 0 | 27 | 24 | 50 | HPB
PM076-30 |  | 10.1 | 3000 | 32 | 17.6 | 7000 | 86.4 | 0 | 27 | 24 | 50 | HPB
PM078-15 |  | 6.3 | 1500 | 40 | 11.2 | 7000 | 108 | 0 | 30 | 24 | 50 | HPB
PM078-30 |  | 12.6 | 3000 | 40 | 22.4 | 7000 | 108 | 0 | 30 | 24 | 50 | HPB
PM102-30 |  | 14.25 | 3000 | 45 | 27 | 4000 | 121.5 | 0 | 40 | 42 | 80 | HPB
PM103-15 |  | 8.3 | 1500 | 52.2 | 15.8 | 4000 | 140.9 | 0 | 50 | 42 | 80 | HPB
PM103-30 |  | 16.5 | 3000 | 52.2 | 31.5 | 4000 | 140.9 | 0 | 50 | 42 | 80 | HPB
PM104-15 |  | 11.3 | 1500 | 71.3 | 21 | 4000 | 192.4 | 0 | 60 | 42 | 80 | HPB
PM104-30 |  | 22.5 | 3000 | 71.3 | 42 | 4000 | 192.4 | 0 | 60 | 42 | 80 | HPB
PM105-15 |  | 13.9 | 1500 | 87.8 | 26.3 | 4000 | 237.1 | 0 | 70 | 42 | 80 | HPB
PM105-30 |  | 27.75 | 3000 | 87.8 | 52.5 | 4000 | 237.1 | 0 | 70 | 42 | 80 | HPB
PM106-15 |  | 16.5 | 1500 | 104 | 31.2 | 4000 | 280.8 | 0 | 80 | 42 | 80 | HPB
PM106-30 |  | 33 | 3000 | 104 | 62.4 | 4000 | 280.8 | 0 | 80 | 42 | 80 | HPB
PM108-15 |  | 19.5 | 1500 | 124 | 37 | 4000 | 334.8 | 0 | 100 | 42 | 80 | HPB
PM108-30 |  | 39 | 3000 | 124 | 75 | 4000 | 334.8 | 0 | 100 | 42 | 80 | HPB
PM109-15 |  | 22.5 | 1500 | 142 | 42.6 | 4000 | 383.4 | 0 | 110 | 42 | 80 | HPB
PM109-30 |  | 45 | 3000 | 142 | 85.2 | 4000 | 383.4 | 0 | 110 | 42 | 80 | HPB
PM132-15 |  | 17 | 1500 | 105 | 31.5 | 4000 | 210 | 0 | 118 | 48 | 110 | HPB
PM132-30 |  | 33.7 | 3000 | 105 | 63 | 4000 | 210 | 0 | 118 | 48 | 110 | HPB
PM133-15 |  | 24 | 1500 | 153 | 46.5 | 4000 | 306 | 0 | 138 | 48 | 110 | HPB
PM133-30 |  | 48 | 3000 | 153 | 91.5 | 4000 | 306 | 0 | 138 | 48 | 110 | HPB
PM134-15 |  | 33.8 | 1500 | 215 | 64.5 | 4000 | 430 | 0 | 158 | 48 | 110 | HPB
PM134-30 |  | 67.5 | 3000 | 215 | 129 | 4000 | 430 | 0 | 158 | 48 | 110 | HPB
PM135-15 |  | 41.3 | 1500 | 263 | 78.9 | 4000 | 526 | 0 | 178 | 48 | 110 | HPB
PM135-30 |  | 82.5 | 3000 | 263 | 157.8 | 4000 | 526 | 0 | 178 | 48 | 110 | HPB
PM136-15 |  | 48 | 1500 | 302.7 | 90.6 | 4000 | 605.4 | 0 | 198 | 48 | 110 | HPB
PM136-30 |  | 96 | 3000 | 302.7 | 181.2 | 4000 | 605.4 | 0 | 198 | 48 | 110 | HPB
PM137-15 |  | 56.3 | 1500 | 354.7 | 106.5 | 4000 | 709.4 | 0 | 218 | 48 | 110 | HPB
PM137-30 |  | 112.5 | 3000 | 354.7 | 213 | 4000 | 709.4 | 0 | 218 | 48 | 110 | HPB
PM138-15 |  | 61.5 | 1500 | 387.7 | 116.3 | 4000 | 775.4 | 0 | 238 | 48 | 110 | HPB
PM138-30 |  | 123 | 3000 | 387.7 | 232.5 | 4000 | 775.4 | 0 | 238 | 48 | 110 | HPB
PMA052-30 |  | 0.6 | 3000 | 2 | 4 | 7000 | 4 | 0 | 4.2 | 19 | 55 | HPB
PMA054-30 |  | 1.2 | 3000 | 4 | 5 | 7000 | 8 | 0 | 5.2 | 19 | 55 | HPB
PMA055-30 |  | 1.5 | 3000 | 5 | 6 | 7000 | 10 | 0 | 5.8 | 19 | 55 | HPB
PMA056-20 |  | 1.2 | 2000 | 6 | 6 | 7000 | 12 | 0 | 6.4 | 19 | 55 | HPB
PMA056-30 |  | 1.6 | 3000 | 6 | 8 | 7000 | 12 | 0 | 6.4 | 19 | 55 | HPB
PMA0610-15 |  | 1.5 | 1500 | 10 | 6 | 7000 | 12 | 0 | 9.5 | 22 | 56 | HPB
PMA0610-25 |  | 2.6 | 2500 | 10 | 10 | 7000 | 20 | 0 | 11.1 | 22 | 56 | HPB
PMA0615-15 |  | 2.3 | 1500 | 15 | 9.5 | 7000 | 20 | 0 | 14.3 | 22 | 56 | HPB
PMA0615-25 |  | 3.8 | 2500 | 15 | 17 | 7000 | 34 | 0 | 14.3 | 22 | 56 | HPB
PMA0615-30 |  | 4 | 3000 | 14 | 17 | 7000 | 34 | 0 | 14.3 | 22 | 56 | HPB
PMA064-25 |  | 1 | 2500 | 4 | 4 | 7000 | 8 | 0 | 7.4 | 22 | 56 | HPB
PMA065-20 |  | 1 | 2000 | 5 | 5 | 7000 | 10 | 0 | 7.9 | 22 | 56 | HPB
PMA065-25 |  | 1.3 | 2500 | 5 | 5 | 7000 | 10 | 0 | 7.9 | 22 | 56 | HPB
PMA066-25 |  | 1.5 | 2500 | 6 | 6 | 7000 | 12 | 0 | 8.6 | 22 | 56 | HPB
PMA068-20 |  | 1.6 | 2000 | 7.7 | 6 | 7000 | 12 | 0 | 9.5 | 22 | 56 | HPB
PMA068-25 |  | 2 | 2500 | 7.7 | 6.9 | 7000 | 14 | 0 | 9.5 | 22 | 48 | HPB
PMA068-30 |  | 2.4 | 3000 | 7.7 | 9 | 7000 | 18 | 0 | 9.5 | 22 | 56 | HPB
PMA072-10 |  | 1.7 | 1000 | 16 | 2.9 | 7000 | 42.1 | 0 | 21 | 24 | 50 | HPB
PMA072-15 |  | 2.5 | 1500 | 16 | 4.3 | 7000 | 42.1 | 0 | 21 | 24 | 50 | HPB
PMA072-20 |  | 3.3 | 2000 | 16 | 5.7 | 7000 | 42.1 | 0 | 21 | 24 | 50 | HPB
PMA072-30 |  | 5 | 3000 | 16 | 8.6 | 7000 | 42.1 | 0 | 21 | 24 | 50 | HPB
PMA078-15-ES |  | 7 | 1500 | 45 | 11.2 | 7000 | 108 | 0 | 30 | 24 | 60 | HPB
PMA078-30-ES |  | 13 | 3000 | 45 | 22.4 | 7000 | 108 | 0 | 30 | 24 | 60 | HPB
PMA102-15 |  | 7.1 | 1500 | 45 | 13.5 | 4000 | 121.5 | 0 | 35 | 42 | 80 | HPB
PMA102-30 |  | 14.25 | 3000 | 45 | 27 | 4000 | 121.5 | 0 | 35 | 42 | 80 | HPB
PMA103-15 |  | 8.3 | 1500 | 52 | 15.8 | 4000 | 140.9 | 0 | 45 | 42 | 80 | HPB
PMA103-30 |  | 16.5 | 3000 | 52 | 31.5 | 4000 | 140.9 | 0 | 45 | 42 | 80 | HPB
SME-L00520SDBU | SDE-010A2U | 0.05 | 3000 | 0.16 | 0.43 | 6000 | 0.48 | 2.7 | 0.55 | 8 | 21.5 | Shihlin
SME-L01020SDBU | SDE-010A2U | 0.1 | 3000 | 0.3 | 0.85 | 6000 | 0.96 | 2.7 | 0.67 | 8 | 21.5 | Shihlin
SME-L02020SDBU | SDE-020A2U | 0.2 | 3000 | 0.64 | 1.7 | 6000 | 1.92 | 5.2 | 1.23 | 14 | 25 | Shihlin
SME-L04020SDBU | SDE-040A2U | 0.4 | 3000 | 1.27 | 2.8 | 6000 | 3.81 | 9 | 1.59 | 14 | 25 | Shihlin
SME-L07520SDBU | SDE-075A2U | 0.75 | 3000 | 2.4 | 5.8 | 6000 | 7.2 | 18.5 | 2.87 | 19 | 35.5 | Shihlin
SME-L10020SDBU | SDE-100A2U | 1 | 2000 | 4.78 | 5.8 | 3500 | 14.4 | 17.4 | 7.4 | 24 | 50 | Shihlin
SME-L15020SDBU | SDE-150A2U | 1.5 | 2000 | 7.16 | 8.5 | 3500 | 21.6 | 25.2 | 8.7 | 24 | 50 | Shihlin
SME-L20020SDBU | SDE-200A2U | 2 | 2000 | 9.55 | 11 | 3500 | 28.5 | 33 | 9.9 | 24 | 50 | Shihlin
SME-L30020SDBU | SDE-300A2U | 3 | 2000 | 14.3 | 16 | 3500 | 43 | 48 | 12.4 | 24 | 50 | Shihlin